## fatigue_strength
Al | Fe | Si | Zn | Cu | V | Zr | Ag | Mn | Ni | Sn | Be | Ti | Mg | B | Ga | Cr | Pb | Bi | Li | Co | Fatigue Strength | url
Al: 99.75; Fe: 0.2; Si: 0.12; Zn: 0.03; Cu: 0.03; V: 0.03; Mn: 0.03; Ti: 0.01; Mg: 0.03 | 31 | https://www.makeitfrom.com/material-properties/1050-H112-Aluminum
Al: 99.8; Fe: 0.175; Si: 0.125; Zn: 0.025; Cu: 0.025; V: 0.025; Mn: 0.015; Ti: 0.015; Mg: 0.015 | 15 | https://www.makeitfrom.com/material-properties/1060-H112-Aluminum
Al: 99.65; Fe: 0.35; Si: 0.35; Zn: 0.025; Cu: 0.05; Mn: 0.025; Mg: 0.025 | 47 | https://www.makeitfrom.com/material-properties/1230A-H112-Aluminum
Al: 99.525; Fe: 0.4; Si: 0.075; Zn: 0.05; Cu: 0.01; Mn: 0.025; Ti: 0.015; Mg: 0.025 | 42 | https://www.makeitfrom.com/material-properties/1435-H12-Aluminum
Al: 99.525; Fe: 0.4; Si: 0.075; Zn: 0.05; Cu: 0.01; Mn: 0.025; Ti: 0.015; Mg: 0.025 | 49 | https://www.makeitfrom.com/material-properties/1435-H14-Aluminum
Al: 99.525; Fe: 0.4; Si: 0.075; Zn: 0.05; Cu: 0.01; Mn: 0.025; Ti: 0.015; Mg: 0.025 | 47 | https://www.makeitfrom.com/material-properties/1435-H16-Aluminum
Al: 99.75; Fe: 0.2; Si: 0.125; Zn: 0.025; Cu: 0.025; V: 0.025; Mn: 0.025; Ti: 0.015; Mg: 0.025 | 57 | https://www.makeitfrom.com/material-properties/1050-H22-Aluminum
Al: 99.75; Fe: 0.2; Si: 0.125; Zn: 0.025; Cu: 0.025; V: 0.025; Mn: 0.025; Ti: 0.015; Mg: 0.025 | 50 | https://www.makeitfrom.com/material-properties/1050-H16-Aluminum
Al: 99.75; Fe: 0.2; Si: 0.125; Zn: 0.025; Cu: 0.025; V: 0.025; Mn: 0.025; Ti: 0.015; Mg: 0.025 | 56 | https://www.makeitfrom.com/material-properties/1050-H12-Aluminum
Al: 99.75; Fe: 0.2; Si: 0.125; Zn: 0.025; Cu: 0.025; V: 0.025; Mn: 0.025; Ti: 0.015; Mg: 0.025 | 31 | https://www.makeitfrom.com/material-properties/1050-O-Aluminum
Al: 99.75; Fe: 0.2; Si: 0.125; Zn: 0.025; Cu: 0.025; V: 0.025; Mn: 0.025; Ti: 0.015; Mg: 0.025 | 45 | https://www.makeitfrom.com/material-properties/1050-H24-Aluminum
Al: 99.75; Fe: 0.2; Si: 0.125; Zn: 0.025; Cu: 0.025; V: 0.025; Mn: 0.025; Ti: 0.015; Mg: 0.025 | 48 | https://www.makeitfrom.com/material-properties/1050-H18-Aluminum
Al: 99.75; Fe: 0.2; Si: 0.125; Zn: 0.025; Cu: 0.025; V: 0.025; Mn: 0.025; Ti: 0.015; Mg: 0.025 | 54 | https://www.makeitfrom.com/material-properties/1050-H26-Aluminum
Al: 99.75; Fe: 0.2; Si: 0.125; Zn: 0.025; Cu: 0.025; V: 0.025; Mn: 0.025; Ti: 0.015; Mg: 0.025 | 49 | https://www.makeitfrom.com/material-properties/1050-H14-Aluminum
Al: 99.475; Fe: 0.5; Si: 0.5; Zn: 0.05; Cu: 0.125; Mn: 0.025 | 53 | https://www.makeitfrom.com/material-properties/1100-H28-Aluminum
Al: 99.475; Fe: 0.5; Si: 0.5; Zn: 0.05; Cu: 0.125; Mn: 0.025 | 71 | https://www.makeitfrom.com/material-properties/1100-H26-Aluminum
Al: 99.475; Fe: 0.5; Si: 0.5; Zn: 0.05; Cu: 0.125; Mn: 0.025 | 61 | https://www.makeitfrom.com/material-properties/1100-H16-Aluminum
Al: 99.475; Fe: 0.5; Si: 0.5; Zn: 0.05; Cu: 0.125; Mn: 0.025 | 35 | https://www.makeitfrom.com/material-properties/1100-O-Aluminum
Al: 99.475; Fe: 0.5; Si: 0.5; Zn: 0.05; Cu: 0.125; Mn: 0.025 | 55 | https://www.makeitfrom.com/material-properties/1100-H24-Aluminum
Al: 99.475; Fe: 0.5; Si: 0.5; Zn: 0.05; Cu: 0.125; Mn: 0.025 | 32 | https://www.makeitfrom.com/material-properties/1100-H112-Aluminum
Al: 99.475; Fe: 0.5; Si: 0.5; Zn: 0.05; Cu: 0.125; Mn: 0.025 | 61 | https://www.makeitfrom.com/material-properties/1100-H18-Aluminum
Al: 99.475; Fe: 0.5; Si: 0.5; Zn: 0.05; Cu: 0.125; Mn: 0.025 | 63 | https://www.makeitfrom.com/material-properties/1100-H22-Aluminum
Al: 99.475; Fe: 0.5; Si: 0.5; Zn: 0.05; Cu: 0.125; Mn: 0.025 | 40 | https://www.makeitfrom.com/material-properties/1100-H12-Aluminum
Al: 99.475; Fe: 0.5; Si: 0.5; Zn: 0.05; Cu: 0.125; Mn: 0.025 | 49 | https://www.makeitfrom.com/material-properties/1100-H14-Aluminum
Al: 99.65; Fe: 0.35; Si: 0.35; Zn: 0.025; Cu: 0.05; Mn: 0.025; Mg: 0.025 | 58 | https://www.makeitfrom.com/material-properties/1230A-H24-Aluminum
Al: 99.65; Fe: 0.35; Si: 0.35; Zn: 0.025; Cu: 0.05; Mn: 0.025; Mg: 0.025 | 65 | https://www.makeitfrom.com/material-properties/1230A-H12-Aluminum
Al: 99.65; Fe: 0.35; Si: 0.35; Zn: 0.025; Cu: 0.05; Mn: 0.025; Mg: 0.025 | 57 | https://www.makeitfrom.com/material-properties/1230A-H16-Aluminum
Al: 99.65; Fe: 0.35; Si: 0.35; Zn: 0.025; Cu: 0.05; Mn: 0.025; Mg: 0.025 | 74 | https://www.makeitfrom.com/material-properties/1230A-H26-Aluminum
Al: 99.65; Fe: 0.35; Si: 0.35; Zn: 0.025; Cu: 0.05; Mn: 0.025; Mg: 0.025 | 55 | https://www.makeitfrom.com/material-properties/1230A-H14-Aluminum
Al: 99.65; Fe: 0.35; Si: 0.35; Zn: 0.025; Cu: 0.05; Mn: 0.025; Mg: 0.025 | 56 | https://www.makeitfrom.com/material-properties/1230A-H18-Aluminum
Al: 99.65; Fe: 0.35; Si: 0.35; Zn: 0.025; Cu: 0.05; Mn: 0.025; Mg: 0.025 | 67 | https://www.makeitfrom.com/material-properties/1230A-H22-Aluminum
Al: 99.65; Fe: 0.35; Si: 0.35; Zn: 0.025; Cu: 0.05; Mn: 0.025; Mg: 0.025 | 35 | https://www.makeitfrom.com/material-properties/1230A-O-Aluminum
Al: 99.75; Fe: 0.2; Si: 0.05; Zn: 0.025; Cu: 0.025; V: 0.01; Mn: 0.005; Ti: 0.01; B: 0.025; Ga: 0.015; Cr: 0.005 | 28 | https://www.makeitfrom.com/material-properties/1350-H112-Aluminum
Al: 99.75; Fe: 0.2; Si: 0.05; Zn: 0.025; Cu: 0.025; V: 0.01; Mn: 0.005; Ti: 0.01; B: 0.025; Ga: 0.015; Cr: 0.005 | 50 | https://www.makeitfrom.com/material-properties/1350-H18-Aluminum
Al: 99.75; Fe: 0.2; Si: 0.05; Zn: 0.025; Cu: 0.025; V: 0.01; Mn: 0.005; Ti: 0.01; B: 0.025; Ga: 0.015; Cr: 0.005 | 28 | https://www.makeitfrom.com/material-properties/1350-H111-Aluminum
Al: 99.75; Fe: 0.2; Si: 0.05; Zn: 0.025; Cu: 0.025; V: 0.01; Mn: 0.005; Ti: 0.01; B: 0.025; Ga: 0.015; Cr: 0.005 | 50 | https://www.makeitfrom.com/material-properties/1350-H16-Aluminum
Al: 99.75; Fe: 0.2; Si: 0.05; Zn: 0.025; Cu: 0.025; V: 0.01; Mn: 0.005; Ti: 0.01; B: 0.025; Ga: 0.015; Cr: 0.005 | 50 | https://www.makeitfrom.com/material-properties/1350-H19-Aluminum
Al: 99.75; Fe: 0.2; Si: 0.05; Zn: 0.025; Cu: 0.025; V: 0.01; Mn: 0.005; Ti: 0.01; B: 0.025; Ga: 0.015; Cr: 0.005 | 47 | https://www.makeitfrom.com/material-properties/1350-H26-Aluminum
Al: 99.75; Fe: 0.2; Si: 0.05; Zn: 0.025; Cu: 0.025; V: 0.01; Mn: 0.005; Ti: 0.01; B: 0.025; Ga: 0.015; Cr: 0.005 | 40 | https://www.makeitfrom.com/material-properties/1350-H24-Aluminum
Al: 99.75; Fe: 0.2; Si: 0.05; Zn: 0.025; Cu: 0.025; V: 0.01; Mn: 0.005; Ti: 0.01; B: 0.025; Ga: 0.015; Cr: 0.005 | 48 | https://www.makeitfrom.com/material-properties/1350-H22-Aluminum
Al: 99.75; Fe: 0.2; Si: 0.05; Zn: 0.025; Cu: 0.025; V: 0.01; Mn: 0.005; Ti: 0.01; B: 0.025; Ga: 0.015; Cr: 0.005 | 24 | https://www.makeitfrom.com/material-properties/1350-F-Aluminum
Al: 99.75; Fe: 0.2; Si: 0.05; Zn: 0.025; Cu: 0.025; V: 0.01; Mn: 0.005; Ti: 0.01; B: 0.025; Ga: 0.015; Cr: 0.005 | 30 | https://www.makeitfrom.com/material-properties/1350-H12-Aluminum
Al: 99.75; Fe: 0.2; Si: 0.05; Zn: 0.025; Cu: 0.025; V: 0.01; Mn: 0.005; Ti: 0.01; B: 0.025; Ga: 0.015; Cr: 0.005 | 25 | https://www.makeitfrom.com/material-properties/1350-O-Aluminum
Al: 99.75; Fe: 0.2; Si: 0.05; Zn: 0.025; Cu: 0.025; V: 0.01; Mn: 0.005; Ti: 0.01; B: 0.025; Ga: 0.015; Cr: 0.005 | 40 | https://www.makeitfrom.com/material-properties/1350-H14-Aluminum
Al: 93.6; Fe: 0.075; Si: 0.05; Cu: 4.6; Ag: 0.7; Mn: 0.35; Ti: 0.25; Mg: 0.35 | 150 | https://www.makeitfrom.com/material-properties/201.0-T6-Cast-Aluminum
Al: 93.6; Fe: 0.075; Si: 0.05; Cu: 4.6; Ag: 0.7; Mn: 0.35; Ti: 0.25; Mg: 0.35 | 150 | https://www.makeitfrom.com/material-properties/201.0-T7-Cast-Aluminum
Al: 93.6; Fe: 0.075; Si: 0.05; Cu: 4.6; Ag: 0.7; Mn: 0.35; Ti: 0.25; Mg: 0.35 | 120 | https://www.makeitfrom.com/material-properties/201.0-T4-Cast-Aluminum
Al: 91; Fe: 0.5; Si: 0.35; Zn: 0.175; Cu: 4; Mn: 0.175; Ni: 2; Ti: 0.125; Mg: 1.5; Cr: 0.125 | 73 | https://www.makeitfrom.com/material-properties/242.0-T5-Cast-Aluminum
Al: 94.3; Fe: 0.075; Si: 0.05; Zn: 0.05; Cu: 4.6; Mn: 0.35; Ni: 0.025; Sn: 0.025; Ti: 0.225; Mg: 0.25 | 94 | https://www.makeitfrom.com/material-properties/206.0-T6-Cast-Aluminum
Al: 85.4; Fe: 0.5; Si: 9; Zn: 0.5; Cu: 3.5; Mn: 0.25; Ni: 0.25; Ti: 0.125; Mg: 0.275 | 100 | https://www.makeitfrom.com/material-properties/333.0-T6-Cast-Aluminum
Al: 82.9; Fe: 0.65; Si: 11.25; Zn: 0.5; Cu: 3.75; Mn: 0.25; Ni: 0.25; Sn: 0.175; Mg: 0.05 | 140 | https://www.makeitfrom.com/material-properties/A384.0-A384-F-A13840-Cast-Aluminum
Al: 91; Fe: 0.5; Si: 0.35; Zn: 0.175; Cu: 4; Mn: 0.175; Ni: 2; Ti: 0.125; Mg: 1.5; Cr: 0.125 | 110 | https://www.makeitfrom.com/material-properties/242.0-O-Cast-Aluminum
Al: 94.45; Fe: 0.175; Si: 0.1; Zn: 0.05; Cu: 4.6; Mn: 0.05; Ni: 0.025; Sn: 0.025; Ti: 0.225; Mg: 0.25 | 77 | https://www.makeitfrom.com/material-properties/204.0-T4-Cast-Aluminum
Al: 92.2; Fe: 0.1; Si: 7; Zn: 0.05; Cu: 0.1; Mn: 0.05; Ti: 0.1; Mg: 0.35 | 53 | https://www.makeitfrom.com/material-properties/A356.0-T51-Cast-Aluminum
Al: 77.45; Fe: 0.25; Si: 17; Zn: 0.05; Cu: 4.5; Mn: 0.05; Ti: 0.1; Mg: 0.55 | 100 | https://www.makeitfrom.com/material-properties/A390.0-T6-Cast-Aluminum
Al: 90.45; Fe: 0.15; Si: 8.1; Zn: 0.1; Cu: 0.1; Mn: 0.1; Be: 0.2; Ti: 0.15; Mg: 0.5; Cr: 0.1 | 100 | https://www.makeitfrom.com/material-properties/358.0-T6-Cast-Aluminum
Al: 88.65; Fe: 0.5; Si: 6; Zn: 0.5; Cu: 3.5; Mn: 0.25; Ni: 0.175; Ti: 0.125; Mg: 0.05 | 77 | https://www.makeitfrom.com/material-properties/319.0-F-Cast-Aluminum
Al: 88.2; Fe: 0.65; Si: 9.5; Zn: 0.25; Cu: 0.3; Mn: 0.175; Ni: 0.25; Sn: 0.075; Mg: 0.5 | 120 | https://www.makeitfrom.com/material-properties/A360.0-F-Cast-Aluminum
Al: 88.65; Fe: 0.5; Si: 6; Zn: 0.5; Cu: 3.5; Mn: 0.25; Ni: 0.175; Ti: 0.125; Mg: 0.05 | 76 | https://www.makeitfrom.com/material-properties/319.0-T5-Cast-Aluminum
Al: 84.55; Fe: 1; Si: 8.5; Zn: 1.5; Cu: 3.5; Mn: 0.25; Ni: 0.25; Sn: 0.175; Mg: 0.05 | 140 | https://www.makeitfrom.com/material-properties/380.0-380.0-F-SC84B-A03800-Cast-Aluminum
Al: 91.5; Fe: 0.075; Si: 0.075; Zn: 7; Cu: 0.05; Mn: 0.05; Ti: 0.15; Mg: 0.9; Cr: 0.13 | 120 | https://www.makeitfrom.com/material-properties/771.0-T71-Cast-Aluminum
Al: 87.85; Fe: 1; Si: 9.5; Zn: 0.25; Cu: 0.3; Mn: 0.175; Ni: 0.25; Sn: 0.075; Mg: 0.5 | 140 | https://www.makeitfrom.com/material-properties/360.0-360.0-F-SG100B-A03600-Cast-Aluminum
Al: 77.45; Fe: 0.25; Si: 17; Zn: 0.05; Cu: 4.5; Mn: 0.05; Ti: 0.1; Mg: 0.55 | 100 | https://www.makeitfrom.com/material-properties/A390.0-T7-Cast-Aluminum
Al: 91; Fe: 0.5; Si: 0.35; Zn: 0.175; Cu: 4; Mn: 0.175; Ni: 2; Ti: 0.125; Mg: 1.5; Cr: 0.125 | 70 | https://www.makeitfrom.com/material-properties/242.0-T7-Cast-Aluminum
Al: 85.4; Fe: 0.5; Si: 9; Zn: 0.5; Cu: 3.5; Mn: 0.25; Ni: 0.25; Ti: 0.125; Mg: 0.275 | 96 | https://www.makeitfrom.com/material-properties/333.0-F-Cast-Aluminum
Al: 81.9; Fe: 0.65; Si: 11.25; Zn: 1.5; Cu: 3.75; Mn: 0.25; Ni: 0.25; Sn: 0.175; Mg: 0.05 | 140 | https://www.makeitfrom.com/material-properties/384.0-384.0-F-SC114A-A03840-Cast-Aluminum
Al: 91.5; Fe: 0.075; Si: 0.075; Zn: 7; Cu: 0.05; Mn: 0.05; Ti: 0.15; Mg: 0.9; Cr: 0.13 | 180 | https://www.makeitfrom.com/material-properties/771.0-F-Cast-Aluminum
Al: 95.1; Fe: 0.65; Si: 5.25; Zn: 0.05; Cu: 0.1; Mn: 0.5; Mg: 3.25 | 130 | https://www.makeitfrom.com/material-properties/515.0-515.0-F-Cast-Aluminum
Al: 91.7; Fe: 0.3; Si: 7; Zn: 0.175; Cu: 0.125; Mn: 0.175; Ti: 0.125; Mg: 0.325 | 55 | https://www.makeitfrom.com/material-properties/356.0-T5-Cast-Aluminum
Al: 91.8; Fe: 0.25; Si: 0.075; Zn: 6.5; Cu: 0.5; Mn: 0.025; Ti: 0.125; Mg: 0.7 | 55 | https://www.makeitfrom.com/material-properties/710.0-T5-Cast-Aluminum
Al: 88.35; Fe: 0.1; Si: 9; Zn: 0.05; Cu: 1.8; Mn: 0.05; Ti: 0.1; Mg: 0.5 | 120 | https://www.makeitfrom.com/material-properties/354.0-T62-Cast-Aluminum
Al: 89.6; Fe: 0.75; Si: 8.5; Zn: 0.075; Cu: 0.1; Mn: 0.05; Ni: 0.075; Sn: 0.075; Be: 0.03; Mg: 0.3; Cr: 0.375 | 120 | https://www.makeitfrom.com/material-properties/364.0-364.0-F-Cast-Aluminum
Al: 76.15; Fe: 0.65; Si: 17; Zn: 0.75; Cu: 4.5; Mn: 0.25; Ni: 0.05; Ti: 0.05; Mg: 0.55 | 170 | https://www.makeitfrom.com/material-properties/B390.0-B390.0-F-SC174B-A23900-Cast-Aluminum
Al: 93.7; Fe: 0.4; Si: 5.25; Zn: 0.175; Cu: 0.075; Mn: 0.175; Ti: 0.125; Mg: 0.025 | 55 | https://www.makeitfrom.com/material-properties/B443.0-B443.0-F-S5A-A24430-Cast-Aluminum
Al: 93.5; Fe: 0.2; Si: 0.15; Zn: 1.8; Cu: 0.05; Mn: 0.15; Ti: 0.1; Mg: 4 | 97 | https://www.makeitfrom.com/material-properties/513.0-513.0-F-formerly-A514.0-GZ42A-A05130-Cast-Aluminum
Al: 91.25; Fe: 1.05; Si: 0.15; Zn: 6.5; Cu: 0.5; Mn: 0.025; Ti: 0.1; Mg: 0.35 | 100 | https://www.makeitfrom.com/material-properties/711.0-711.0-T1-ZC60A-A07110-formerly-C712.0-Cast-Aluminum
Al: 93.35; Fe: 0.5; Si: 1.1; Zn: 0.175; Cu: 4.5; Mn: 0.175; Ti: 0.125; Mg: 0.015 | 55 | https://www.makeitfrom.com/material-properties/295.0-T62-Cast-Aluminum
Al: 84.1; Fe: 0.65; Si: 10.5; Zn: 1.5; Cu: 2.5; Mn: 0.25; Ni: 0.15; Sn: 0.075; Mg: 0.05 | 150 | https://www.makeitfrom.com/material-properties/383.0-383.0-F-SC102A-A03830-Cast-Aluminum
Al: 77.05; Fe: 0.65; Si: 17; Zn: 0.05; Cu: 4.5; Mn: 0.05; Ti: 0.1; Mg: 0.55 | 76 | https://www.makeitfrom.com/material-properties/390.0-F-Cast-Aluminum
Al: 77.25; Fe: 0.75; Si: 19; Zn: 0.25; Cu: 0.6; Mn: 0.4; Ni: 0.25; Sn: 0.15; Ti: 0.1; Mg: 1 | 190 | https://www.makeitfrom.com/material-properties/392.0-392.0-F-S19-A03920-Cast-Aluminum
Al: 87.8; Fe: 0.5; Si: 8; Zn: 0.75; Cu: 1.5; Mn: 0.4; Ni: 0.125; Ti: 0.125; Mg: 0.4; Cr: 0.175 | 55 | https://www.makeitfrom.com/material-properties/328.0-T6-Cast-Aluminum
Al: 84.3; Fe: 0.25; Si: 0.25; Zn: 0.05; Cu: 8; Mn: 0.5; Ni: 0.5; Ti: 0.1; Mg: 6 | 140 | https://www.makeitfrom.com/material-properties/240.0-240.0-F-Cast-Aluminum
Al: 92.55; Fe: 1; Si: 5.25; Zn: 0.25; Cu: 0.3; Mn: 0.175; Ni: 0.25; Sn: 0.075; Mg: 0.05 | 120 | https://www.makeitfrom.com/material-properties/C443.0-C443.0-F-S5C-A34430-Cast-Aluminum
Al: 83.4; Fe: 1.25; Si: 4; Zn: 1.25; Cu: 10; Mg: 0.125 | 110 | https://www.makeitfrom.com/material-properties/238.0-238.0-F-Cast-Aluminum
Al: 92.2; Fe: 0.3; Si: 5; Zn: 0.175; Cu: 1.25; Mn: 0.25; Ti: 0.125; Mg: 0.5; Cr: 0.125 | 70 | https://www.makeitfrom.com/material-properties/355.0-T71-Cast-Aluminum
Al: 88.25; Fe: 0.6; Si: 2; Zn: 1.25; Cu: 7; Mn: 0.3; Ni: 0.175; Ti: 0.125; Mg: 0.05 | 93 | https://www.makeitfrom.com/material-properties/213.0-213.0-F-CS74A-Cast-Aluminum
Al: 92.05; Fe: 0.4; Si: 0.1; Zn: 4.25; Cu: 0.1; Mn: 0.5; Ti: 0.125; Mg: 2.1; Cr: 0.3 | 140 | https://www.makeitfrom.com/material-properties/707.0-F-Cast-Aluminum
Al: 93.1; Fe: 0.4; Si: 5.25; Zn: 0.25; Cu: 0.3; Mn: 0.25; Ti: 0.125; Mg: 0.025; Cr: 0.125 | 55 | https://www.makeitfrom.com/material-properties/443.0-443.0-F-LM18-S5B-A04430-Cast-Aluminum
Al: 92.05; Fe: 0.4; Si: 0.1; Zn: 4.25; Cu: 0.1; Mn: 0.5; Ti: 0.125; Mg: 2.1; Cr: 0.3 | 75 | https://www.makeitfrom.com/material-properties/707.0-T5-Cast-Aluminum
Al: 90; Fe: 0.55; Si: 0.125; Zn: 7.5; Cu: 0.7; Mn: 0.3; Ni: 0.075; Ti: 0.125; Mg: 0.35; Cr: 0.175 | 63 | https://www.makeitfrom.com/material-properties/713.0-T5-Cast-Aluminum
Al: 93.35; Fe: 0.5; Si: 1.1; Zn: 0.175; Cu: 4.5; Mn: 0.175; Ti: 0.125; Mg: 0.015 | 50 | https://www.makeitfrom.com/material-properties/295.0-T6-Cast-Aluminum
Al: 91.5; Fe: 0.6; Si: 2.5; Zn: 0.25; Cu: 4.5; Mn: 0.175; Ni: 0.175; Ti: 0.125; Mg: 0.025 | 70 | https://www.makeitfrom.com/material-properties/296.0-T6-Cast-Aluminum
Al: 89.05; Fe: 0.35; Si: 2.5; Cu: 1; Mn: 0.05; Ni: 0.5; Sn: 6.25; Ti: 0.1; Mg: 0.05 | 62 | https://www.makeitfrom.com/material-properties/851.0-T5-Cast-Aluminum
Al: 94.3; Fe: 0.075; Si: 0.05; Zn: 0.05; Cu: 4.6; Mn: 0.35; Ni: 0.025; Sn: 0.025; Ti: 0.225; Mg: 0.25 | 210 | https://www.makeitfrom.com/material-properties/206.0-T7-Cast-Aluminum
Al: 85.4; Fe: 0.5; Si: 9; Zn: 0.5; Cu: 3.5; Mn: 0.25; Ni: 0.25; Ti: 0.125; Mg: 0.275 | 83 | https://www.makeitfrom.com/material-properties/333.0-T7-Cast-Aluminum
Al: 88.35; Fe: 0.5; Si: 5.5; Zn: 0.5; Cu: 4.5; Mn: 0.25; Ti: 0.125; Mg: 0.05 | 89 | https://www.makeitfrom.com/material-properties/308.0-308.0-F-LM21-A03080-Cast-Aluminum
Al: 88.35; Fe: 0.1; Si: 9; Zn: 0.05; Cu: 1.8; Mn: 0.05; Ti: 0.1; Mg: 0.5 | 92 | https://www.makeitfrom.com/material-properties/354.0-T61-Cast-Aluminum
Al: 90; Fe: 0.55; Si: 0.125; Zn: 7.5; Cu: 0.7; Mn: 0.3; Ni: 0.075; Ti: 0.125; Mg: 0.35; Cr: 0.175 | 63 | https://www.makeitfrom.com/material-properties/713.0-F-Cast-Aluminum
Al: 85.4; Fe: 0.5; Si: 9; Zn: 0.5; Cu: 3.5; Mn: 0.25; Ni: 0.25; Ti: 0.125; Mg: 0.275 | 83 | https://www.makeitfrom.com/material-properties/333.0-T5-Cast-Aluminum
Al: 82.45; Fe: 0.6; Si: 12; Zn: 0.175; Cu: 1; Mn: 0.175; Ni: 2.5; Ti: 0.125; Mg: 1 | 80 | https://www.makeitfrom.com/material-properties/336.0-T551-Cast-Aluminum
Al: 92.2; Fe: 0.075; Si: 7; Zn: 0.025; Cu: 0.025; Mn: 0.015; Ti: 0.1; Mg: 0.525 | 76 | https://www.makeitfrom.com/material-properties/357.0-357.0-T6-A03570-Cast-Aluminum
Al: 77.45; Fe: 0.25; Si: 17; Zn: 0.05; Cu: 4.5; Mn: 0.05; Ti: 0.1; Mg: 0.55 | 70 | https://www.makeitfrom.com/material-properties/A390.0-F-Cast-Aluminum
Al: 92.2; Fe: 0.1; Si: 7; Zn: 0.05; Cu: 0.1; Mn: 0.05; Ti: 0.1; Mg: 0.35 | 50 | https://www.makeitfrom.com/material-properties/A356.0-T71-Cast-Aluminum
Al: 92.2; Fe: 0.3; Si: 5; Zn: 0.175; Cu: 1.25; Mn: 0.25; Ti: 0.125; Mg: 0.5; Cr: 0.125 | 55 | https://www.makeitfrom.com/material-properties/355.0-T51-Cast-Aluminum
Al: 88.95; Fe: 0.35; Si: 0.2; Cu: 2; Mn: 0.05; Ni: 1.2; Sn: 6.25; Ti: 0.1; Mg: 0.75 | 73 | https://www.makeitfrom.com/material-properties/852.0-852.0-T5-A08520-Cast-Aluminum
Al: 94.75; Fe: 0.25; Si: 0.5; Zn: 0.075; Cu: 0.075; Mn: 0.175; Ti: 0.125; Mg: 4 | 55 | https://www.makeitfrom.com/material-properties/511.0-511.0-F-Cast-Aluminum
Al: 84.9; Fe: 0.65; Si: 8.5; Zn: 1.5; Cu: 3.5; Mn: 0.25; Ni: 0.25; Sn: 0.175; Mg: 0.05 | 140 | https://www.makeitfrom.com/material-properties/A380.0-A380.0-F-SC84C-A13800-Cast-Aluminum
Al: 91.9; Fe: 0.1; Si: 7; Zn: 0.05; Cu: 0.1; Mn: 0.05; Be: 0.055; Ti: 0.12; Mg: 0.55 | 100 | https://www.makeitfrom.com/material-properties/A357.0-A357.0-T61-A13570-Cast-Aluminum
Al: 92.35; Fe: 0.25; Si: 0.15; Zn: 5.75; Cu: 0.125; Mn: 0.05; Ti: 0.2; Mg: 0.575; Cr: 0.5 | 180 | https://www.makeitfrom.com/material-properties/712.0-T5-Cast-Aluminum
Al: 94.45; Fe: 0.175; Si: 0.1; Zn: 0.05; Cu: 4.6; Mn: 0.05; Ni: 0.025; Sn: 0.025; Ti: 0.225; Mg: 0.25 | 63 | https://www.makeitfrom.com/material-properties/204.0-T6-Cast-Aluminum
Al: 92.85; Fe: 0.3; Si: 1.8; Zn: 0.175; Cu: 0.175; Mn: 0.4; Ti: 0.125; Mg: 4; Cr: 0.125 | 58 | https://www.makeitfrom.com/material-properties/512.0-512.0-F-formerly-B514.0-SG42A-A05120-Cast-Aluminum
Al: 92.55; Fe: 0.075; Si: 0.075; Cu: 0.025; Mn: 0.175; Be: 0.005; Ti: 0.175; Mg: 6.85; B: 0.003 | 70 | https://www.makeitfrom.com/material-properties/535.0-535.0-F-GM70B-A05350-Cast-Aluminum
Al: 94.8; Fe: 0.05; Si: 0.025; Zn: 0.05; Cu: 4.6; Mn: 0.1; Ni: 0.025; Sn: 0.025; Ti: 0.225; Mg: 0.075 | 90 | https://www.makeitfrom.com/material-properties/A206.0-T7-Cast-Aluminum
Al: 89.95; Fe: 0.1; Si: 9; Zn: 0.05; Cu: 0.1; Mn: 0.05; Ti: 0.1; Mg: 0.6 | 100 | https://www.makeitfrom.com/material-properties/359.0-T61-Cast-Aluminum
Al: 90.45; Fe: 0.15; Si: 8.1; Zn: 0.1; Cu: 0.1; Mn: 0.1; Be: 0.2; Ti: 0.15; Mg: 0.5; Cr: 0.1 | 110 | https://www.makeitfrom.com/material-properties/358.0-T62-Cast-Aluminum
Al: 89.2; Fe: 0.15; Si: 0.125; Zn: 0.075; Cu: 0.125; Mn: 0.075; Ti: 0.125; Mg: 10.05 | 55 | https://www.makeitfrom.com/material-properties/520.0-520.0-T4-formerly-220.0-LM10-G10A-A05200-Cast-Aluminum
Al: 92.2; Fe: 0.075; Si: 0.075; Zn: 6.5; Cu: 0.05; Mn: 0.05; Ti: 0.15; Mg: 0.7; Cr: 0.13 | 94 | https://www.makeitfrom.com/material-properties/772.0-T6-Cast-Aluminum
Al: 91.5; Fe: 0.075; Si: 0.075; Zn: 7; Cu: 0.05; Mn: 0.05; Ti: 0.15; Mg: 0.9; Cr: 0.13 | 99 | https://www.makeitfrom.com/material-properties/771.0-T52-Cast-Aluminum
Al: 93.35; Fe: 0.5; Si: 1.1; Zn: 0.175; Cu: 4.5; Mn: 0.175; Ti: 0.125; Mg: 0.015 | 48 | https://www.makeitfrom.com/material-properties/295.0-T4-Cast-Aluminum
Al: 91.5; Fe: 0.075; Si: 0.075; Zn: 7; Cu: 0.05; Mn: 0.05; Ti: 0.15; Mg: 0.9; Cr: 0.13 | 92 | https://www.makeitfrom.com/material-properties/771.0-T51-Cast-Aluminum
Al: 90.7; Fe: 0.35; Si: 0.35; Cu: 1; Mn: 0.05; Ni: 1; Sn: 6.25; Ti: 0.1; Mg: 0.05 | 59 | https://www.makeitfrom.com/material-properties/850.0-850.0-T5-A08500-formerly-750.0-Cast-Aluminum
Al: 94.6; Fe: 0.05; Si: 0.025; Cu: 4.5; Mn: 0.3; Ti: 0.25; Mg: 0.25 | 97 | https://www.makeitfrom.com/material-properties/A201.0-A201.0-T7-A12010-Cast-Aluminum
Al: 88.2; Fe: 0.65; Si: 9.5; Zn: 0.25; Cu: 0.3; Mn: 0.175; Ni: 0.25; Sn: 0.075; Mg: 0.5 | 82 | https://www.makeitfrom.com/material-properties/A360.0-T6-Cast-Aluminum
Al: 91.5; Fe: 0.6; Si: 2.5; Zn: 0.25; Cu: 4.5; Mn: 0.175; Ni: 0.175; Ti: 0.125; Mg: 0.025 | 55 | https://www.makeitfrom.com/material-properties/296.0-T4-Cast-Aluminum
Al: 92.55; Fe: 0.1; Si: 7; Zn: 0.05; Cu: 0.05; Mn: 0.05; Ti: 0.1; Mg: 0.025 | 37 | https://www.makeitfrom.com/material-properties/A444.0-A444.0-T4-A14440-Cast-Aluminum
Al: 84.55; Fe: 0.6; Si: 9.5; Zn: 0.5; Cu: 3; Mn: 0.25; Ni: 0.25; Ti: 0.125; Mg: 1 | 90 | https://www.makeitfrom.com/material-properties/332.0-332.0-T5-formerly-F332.0-LM26-SC103A-A03320-Cast-Aluminum
Al: 85.95; Fe: 0.65; Si: 12; Zn: 0.25; Cu: 0.5; Mn: 0.175; Ni: 0.25; Sn: 0.075; Mg: 0.05 | 130 | https://www.makeitfrom.com/material-properties/A413.0-A413.0-F-S12A-A14130-Cast-Aluminum
Al: 91.5; Fe: 0.6; Si: 2.5; Zn: 0.25; Cu: 4.5; Mn: 0.175; Ni: 0.175; Ti: 0.125; Mg: 0.025 | 47 | https://www.makeitfrom.com/material-properties/296.0-T7-Cast-Aluminum
Al: 94.3; Fe: 0.075; Si: 0.05; Zn: 0.05; Cu: 4.6; Mn: 0.35; Ni: 0.025; Sn: 0.025; Ti: 0.225; Mg: 0.25 | 88 | https://www.makeitfrom.com/material-properties/206.0-T4-Cast-Aluminum
Al: 92.2; Fe: 0.1; Si: 7; Zn: 0.05; Cu: 0.1; Mn: 0.05; Ti: 0.1; Mg: 0.35 | 90 | https://www.makeitfrom.com/material-properties/A356.0-T61-Cast-Aluminum
Al: 92.9; Fe: 0.1; Si: 5; Zn: 0.05; Cu: 1.25; Mn: 0.05; Ti: 0.1; Mg: 0.5 | 84 | https://www.makeitfrom.com/material-properties/C355.0-T6-Cast-Aluminum
Al: 91.5; Fe: 0.075; Si: 0.075; Zn: 7; Cu: 0.05; Mn: 0.05; Ti: 0.15; Mg: 0.9; Cr: 0.13 | 120 | https://www.makeitfrom.com/material-properties/771.0-T5-Cast-Aluminum
Al: 94.1; Fe: 0.05; Si: 0.03; Cu: 5; V: 0.1; Zr: 0.175; Mn: 0.35; Ti: 0.175 | 120 | https://www.makeitfrom.com/material-properties/224.0-T72-Cast-Aluminum
Al: 94.8; Fe: 0.05; Si: 0.025; Zn: 0.05; Cu: 4.6; Mn: 0.1; Ni: 0.025; Sn: 0.025; Ti: 0.225; Mg: 0.075 | 120 | https://www.makeitfrom.com/material-properties/A206.0-T4-Cast-Aluminum
Al: 91.7; Fe: 0.3; Si: 7; Zn: 0.175; Cu: 0.125; Mn: 0.175; Ti: 0.125; Mg: 0.325 | 55 | https://www.makeitfrom.com/material-properties/356.0-T51-Cast-Aluminum
Al: 91.7; Fe: 0.3; Si: 7; Zn: 0.175; Cu: 0.125; Mn: 0.175; Ti: 0.125; Mg: 0.325 | 59 | https://www.makeitfrom.com/material-properties/356.0-T71-Cast-Aluminum
Al: 92.35; Fe: 0.25; Si: 0.15; Zn: 5.75; Cu: 0.125; Mn: 0.05; Ti: 0.2; Mg: 0.575; Cr: 0.5 | 180 | https://www.makeitfrom.com/material-properties/712.0-F-Cast-Aluminum
Al: 92.55; Fe: 0.075; Si: 0.075; Cu: 0.05; Mn: 0.025; Ti: 0.175; Mg: 7 | 62 | https://www.makeitfrom.com/material-properties/B535.0-B535.0-F-A25350-Cast-Aluminum
Al: 91.5; Fe: 0.075; Si: 0.075; Zn: 7; Cu: 0.05; Mn: 0.05; Ti: 0.15; Mg: 0.9; Cr: 0.13 | 99 | https://www.makeitfrom.com/material-properties/771.0-T6-Cast-Aluminum
Al: 91.7; Fe: 0.3; Si: 7; Zn: 0.175; Cu: 0.125; Mn: 0.175; Ti: 0.125; Mg: 0.325 | 65 | https://www.makeitfrom.com/material-properties/356.0-T7-Cast-Aluminum
Al: 92.9; Fe: 0.1; Si: 5; Zn: 0.05; Cu: 1.25; Mn: 0.05; Ti: 0.1; Mg: 0.5 | 76 | https://www.makeitfrom.com/material-properties/C355.0-T61-Cast-Aluminum
Al: 77.45; Fe: 0.25; Si: 17; Zn: 0.05; Cu: 4.5; Mn: 0.05; Ti: 0.1; Mg: 0.55 | 77 | https://www.makeitfrom.com/material-properties/A390.0-T5-Cast-Aluminum
Al: 95.45; Fe: 0.4; Si: 0.1; Zn: 1.65; Cu: 0.1; Mn: 0.3; Ti: 0.125; Mg: 1.6; Cr: 0.2 | 63 | https://www.makeitfrom.com/material-properties/705.0-T5-Cast-Aluminum
Al: 89.95; Fe: 0.1; Si: 9; Zn: 0.05; Cu: 0.1; Mn: 0.05; Ti: 0.1; Mg: 0.6 | 100 | https://www.makeitfrom.com/material-properties/359.0-T62-Cast-Aluminum
Al: 90.3; Fe: 0.9; Si: 0.175; Zn: 0.075; Cu: 0.125; Mn: 0.175; Ni: 0.075; Sn: 0.075; Mg: 8 | 140 | https://www.makeitfrom.com/material-properties/518.0-518.0-F-G8A-A05180-Cast-Aluminum
Al: 88.2; Fe: 0.65; Si: 9.5; Zn: 0.25; Cu: 0.3; Mn: 0.175; Ni: 0.25; Sn: 0.075; Mg: 0.5 | 150 | https://www.makeitfrom.com/material-properties/A360.0-O-Cast-Aluminum
Al: 95.45; Fe: 0.4; Si: 0.1; Zn: 1.65; Cu: 0.1; Mn: 0.3; Ti: 0.125; Mg: 1.6; Cr: 0.2 | 98 | https://www.makeitfrom.com/material-properties/705.0-T1-Cast-Aluminum
Al: 95.05; Fe: 0.25; Si: 0.175; Zn: 0.075; Cu: 0.075; Mn: 0.175; Ti: 0.125; Mg: 4 | 48 | https://www.makeitfrom.com/material-properties/514.0-514.0-F-LM5-G4A-A05140-Cast-Aluminum
Al: 94.1; Fe: 0.05; Si: 0.03; Cu: 5; V: 0.1; Zr: 0.175; Mn: 0.35; Ti: 0.175 | 86 | https://www.makeitfrom.com/material-properties/224.0-T7-Cast-Aluminum
Al: 82.45; Fe: 0.6; Si: 12; Zn: 0.175; Cu: 1; Mn: 0.175; Ni: 2.5; Ti: 0.125; Mg: 1 | 93 | https://www.makeitfrom.com/material-properties/336.0-T65-Cast-Aluminum
Al: 77.05; Fe: 0.65; Si: 17; Zn: 0.05; Cu: 4.5; Mn: 0.05; Ti: 0.1; Mg: 0.55 | 110 | https://www.makeitfrom.com/material-properties/390.0-T5-Cast-Aluminum
Al: 91.8; Fe: 0.25; Si: 0.075; Zn: 6.5; Cu: 0.5; Mn: 0.025; Ti: 0.125; Mg: 0.7 | 110 | https://www.makeitfrom.com/material-properties/710.0-T1-Cast-Aluminum
Al: 92.05; Fe: 0.4; Si: 0.1; Zn: 4.25; Cu: 0.1; Mn: 0.5; Ti: 0.125; Mg: 2.1; Cr: 0.3 | 83 | https://www.makeitfrom.com/material-properties/707.0-T7-Cast-Aluminum
Al: 94.8; Fe: 0.05; Si: 0.025; Zn: 0.05; Cu: 4.6; Mn: 0.1; Ni: 0.025; Sn: 0.025; Ti: 0.225; Mg: 0.075 | 180 | https://www.makeitfrom.com/material-properties/A206.0-T71-Cast-Aluminum
Al: 92.4; Fe: 0.1; Si: 0.1; Cu: 0.05; Mn: 0.175; Ti: 0.125; Mg: 7 | 95 | https://www.makeitfrom.com/material-properties/A535.0-A535.0-F-A15350-Cast-Aluminum
Al: 92.2; Fe: 0.1; Si: 7; Zn: 0.05; Cu: 0.1; Mn: 0.05; Ti: 0.1; Mg: 0.35 | 90 | https://www.makeitfrom.com/material-properties/A356.0-T6-Cast-Aluminum
Al: 93.35; Fe: 0.5; Si: 1.1; Zn: 0.175; Cu: 4.5; Mn: 0.175; Ti: 0.125; Mg: 0.015 | 44 | https://www.makeitfrom.com/material-properties/295.0-T7-Cast-Aluminum
Al: 91; Fe: 0.5; Si: 0.35; Zn: 0.175; Cu: 4; Mn: 0.175; Ni: 2; Ti: 0.125; Mg: 1.5; Cr: 0.125 | 55 | https://www.makeitfrom.com/material-properties/242.0-T2-Cast-Aluminum
Al: 91; Fe: 0.5; Si: 0.35; Zn: 0.175; Cu: 4; Mn: 0.175; Ni: 2; Ti: 0.125; Mg: 1.5; Cr: 0.125 | 65 | https://www.makeitfrom.com/material-properties/242.0-T61-Cast-Aluminum
Al: 87.8; Fe: 0.5; Si: 8; Zn: 0.75; Cu: 1.5; Mn: 0.4; Ni: 0.125; Ti: 0.125; Mg: 0.4; Cr: 0.175 | 80 | https://www.makeitfrom.com/material-properties/328.0-F-Cast-Aluminum
Al: 92.2; Fe: 0.3; Si: 5; Zn: 0.175; Cu: 1.25; Mn: 0.25; Ti: 0.125; Mg: 0.5; Cr: 0.125 | 66 | https://www.makeitfrom.com/material-properties/355.0-T6-Cast-Aluminum
Al: 91.8; Fe: 0.25; Si: 0.075; Zn: 6.5; Cu: 0.5; Mn: 0.025; Ti: 0.125; Mg: 0.7 | 55 | https://www.makeitfrom.com/material-properties/710.0-F-Cast-Aluminum
Al: 91.7; Fe: 0.3; Si: 7; Zn: 0.175; Cu: 0.125; Mn: 0.175; Ti: 0.125; Mg: 0.325 | 71 | https://www.makeitfrom.com/material-properties/356.0-F-Cast-Aluminum
Al: 89.75; Fe: 0.6; Si: 7.5; Zn: 0.5; Cu: 0.5; Mn: 0.25; Ni: 0.15; Ti: 0.1; Mg: 0.55 | 77 | https://www.makeitfrom.com/material-properties/324.0-T5-Cast-Aluminum
Al: 85.6; Fe: 1; Si: 12; Zn: 0.25; Cu: 0.5; Mn: 0.175; Ni: 0.25; Sn: 0.075; Mg: 0.05 | 130 | https://www.makeitfrom.com/material-properties/413.0-413.0-F-S12B-A04130-Cast-Aluminum
Al: 92.35; Fe: 0.25; Si: 0.15; Zn: 5.75; Cu: 0.125; Mn: 0.05; Ti: 0.2; Mg: 0.575; Cr: 0.5 | 140 | https://www.makeitfrom.com/material-properties/712.0-T1-Cast-Aluminum
Al: 89.75; Fe: 0.6; Si: 7.5; Zn: 0.5; Cu: 0.5; Mn: 0.25; Ni: 0.15; Ti: 0.1; Mg: 0.55 | 89 | https://www.makeitfrom.com/material-properties/324.0-T62-Cast-Aluminum
Al: 90; Fe: 0.55; Si: 0.125; Zn: 7.5; Cu: 0.7; Mn: 0.3; Ni: 0.075; Ti: 0.125; Mg: 0.35; Cr: 0.175 | 120 | https://www.makeitfrom.com/material-properties/713.0-T1-Cast-Aluminum
Al: 92.2; Fe: 0.1; Si: 7; Zn: 0.05; Cu: 0.1; Mn: 0.05; Ti: 0.1; Mg: 0.35 | 61 | https://www.makeitfrom.com/material-properties/A356.0-F-Cast-Aluminum
Al: 92.05; Fe: 0.4; Si: 0.1; Zn: 4.25; Cu: 0.1; Mn: 0.5; Ti: 0.125; Mg: 2.1; Cr: 0.3 | 130 | https://www.makeitfrom.com/material-properties/707.0-T1-Cast-Aluminum
Al: 88.65; Fe: 0.5; Si: 6; Zn: 0.5; Cu: 3.5; Mn: 0.25; Ni: 0.175; Ti: 0.125; Mg: 0.05 | 80 | https://www.makeitfrom.com/material-properties/319.0-T6-Cast-Aluminum
Al: 92.2; Fe: 0.075; Si: 0.075; Zn: 6.5; Cu: 0.05; Mn: 0.05; Ti: 0.15; Mg: 0.7; Cr: 0.13 | 160 | https://www.makeitfrom.com/material-properties/772.0-F-Cast-Aluminum
Al: 92; Fe: 0.3; Si: 7; Zn: 0.175; Cu: 0.125; Mn: 0.175; Ti: 0.125; Mg: 0.05 | 51 | https://www.makeitfrom.com/material-properties/444.0-444.0-T4-Cast-Aluminum
Al: 91.7; Fe: 0.3; Si: 7; Zn: 0.175; Cu: 0.125; Mn: 0.175; Ti: 0.125; Mg: 0.325 | 75 | https://www.makeitfrom.com/material-properties/356.0-T6-Cast-Aluminum
Al: 91.5; Fe: 0.075; Si: 0.075; Zn: 7; Cu: 0.05; Mn: 0.05; Ti: 0.15; Mg: 0.9; Cr: 0.13 | 92 | https://www.makeitfrom.com/material-properties/771.0-T2-Cast-Aluminum
Al: 89.75; Fe: 0.6; Si: 7.5; Zn: 0.5; Cu: 0.5; Mn: 0.25; Ni: 0.15; Ti: 0.1; Mg: 0.55 | 79 | https://www.makeitfrom.com/material-properties/324.0-F-Cast-Aluminum
Al: 96.85; Fe: 0.25; Si: 0.2; Zn: 0.075; Cu: 0.075; Mn: 0.3; Ti: 0.075; Mg: 2.05; Cr: 0.075 | 61 | https://www.makeitfrom.com/material-properties/5251-H112-Aluminum
Al: 98.4; Fe: 0.225; Si: 0.15; Zn: 0.1; Cu: 0.025; Mn: 0.075; Mg: 0.9; Cr: 0.05 | 77 | https://www.makeitfrom.com/material-properties/5005A-H38-Aluminum
Al: 99.15; Fe: 0.125; Si: 0.075; Zn: 0.015; Cu: 0.1; Mn: 0.1; Mg: 0.4 | 37 | https://www.makeitfrom.com/material-properties/5110A-O-Aluminum
Al: 94; Fe: 0.2; Si: 0.2; Zn: 0.125; Cu: 0.05; Mn: 0.7; Ti: 0.075; Mg: 4.45; Cr: 0.15 | 140 | https://www.makeitfrom.com/material-properties/5083-H14-Aluminum
Al: 95.8; Fe: 0.2; Si: 0.125; Zn: 0.125; Cu: 0.05; Mn: 0.75; Ti: 0.1; Mg: 2.7; Cr: 0.125 | 110 | https://www.makeitfrom.com/material-properties/5454-H14-Aluminum
Al: 95.6; Fe: 0.225; Si: 0.225; Zn: 0.1; Cu: 0.025; Mn: 0.005; Ti: 0.025; Mg: 3.5; Cr: 0.25 | 120 | https://www.makeitfrom.com/material-properties/5254-H24-Aluminum
Al: 96.6; Fe: 0.35; Si: 0.15; Zn: 0.125; Cu: 0.125; Mn: 1.15; Mg: 1.25; Cr: 0.2 | 120 | https://www.makeitfrom.com/material-properties/5040-H36-Aluminum
Al: 98.25; Fe: 0.35; Si: 0.15; Zn: 0.125; Cu: 0.1; Mn: 0.1; Mg: 0.8; Cr: 0.05 | 74 | https://www.makeitfrom.com/material-properties/5005-H34-Aluminum
Al: 97.6; Fe: 0.35; Si: 0.2; Zn: 0.125; Cu: 0.1; Mn: 0.05; Mg: 1.45; Cr: 0.05 | 84 | https://www.makeitfrom.com/material-properties/5050-O-Aluminum
Al: 96.85; Fe: 0.25; Si: 0.2; Zn: 0.075; Cu: 0.075; Mn: 0.3; Ti: 0.075; Mg: 2.05; Cr: 0.075 | 100 | https://www.makeitfrom.com/material-properties/5251-H38-Aluminum
Al: 96.85; Fe: 0.25; Si: 0.2; Zn: 0.075; Cu: 0.075; Mn: 0.3; Ti: 0.075; Mg: 2.05; Cr: 0.075 | 59 | https://www.makeitfrom.com/material-properties/5251-F-Aluminum
Al: 94; Fe: 0.2; Si: 0.2; Zn: 0.125; Cu: 0.05; Mn: 0.7; Ti: 0.075; Mg: 4.45; Cr: 0.15 | 180 | https://www.makeitfrom.com/material-properties/5083-H12-Aluminum
Al: 95.6; Fe: 0.225; Si: 0.225; Zn: 0.1; Cu: 0.025; Mn: 0.005; Ti: 0.025; Mg: 3.5; Cr: 0.25 | 150 | https://www.makeitfrom.com/material-properties/5254-H38-Aluminum
Al: 91.45; Fe: 0.6; Si: 0.975; Zn: 0.5; Cu: 0.45; Zr: 0.15; Mn: 1.2; Ti: 0.1; Mg: 4.4; Cr: 0.15 | 140 | https://www.makeitfrom.com/material-properties/5026-H34-Aluminum
Al: 95.6; Fe: 0.225; Si: 0.225; Zn: 0.1; Cu: 0.025; Mn: 0.005; Ti: 0.025; Mg: 3.5; Cr: 0.25 | 130 | https://www.makeitfrom.com/material-properties/5254-H34-Aluminum
Al: 95.6; Fe: 0.2; Si: 0.125; Zn: 0.1; Cu: 0.05; Mn: 0.05; Ti: 0.1; Mg: 3.5; Cr: 0.25 | 120 | https://www.makeitfrom.com/material-properties/5154-H112-Aluminum
Al: 98.95; Fe: 0.05; Si: 0.04; Zn: 0.025; Cu: 0.05; V: 0.025; Mn: 0.015; Mg: 0.8; Ga: 0.015 | 74 | https://www.makeitfrom.com/material-properties/5657-H28-Aluminum
Al: 95.6; Fe: 0.2; Si: 0.125; Zn: 0.1; Cu: 0.05; Mn: 0.05; Ti: 0.1; Mg: 3.5; Cr: 0.25 | 160 | https://www.makeitfrom.com/material-properties/5154-H12-Aluminum
Al: 93.4; Fe: 0.2; Si: 0.125; Zn: 0.125; Cu: 0.05; Mn: 0.75; Ti: 0.1; Mg: 5.1; Cr: 0.125 | 160 | https://www.makeitfrom.com/material-properties/5456-H111-Aluminum
Al: 95.8; Fe: 0.2; Si: 0.125; Zn: 0.125; Cu: 0.05; Mn: 0.75; Ti: 0.1; Mg: 2.7; Cr: 0.125 | 110 | https://www.makeitfrom.com/material-properties/5454-O-Aluminum
Al: 98.25; Fe: 0.35; Si: 0.15; Zn: 0.125; Cu: 0.1; Mn: 0.1; Mg: 0.8; Cr: 0.05 | 38 | https://www.makeitfrom.com/material-properties/5005-H112-Aluminum
Al: 94.65; Fe: 0.25; Si: 0.2; Zn: 0.125; Cu: 0.05; Mn: 0.45; Ti: 0.075; Mg: 4; Cr: 0.15 | 170 | https://www.makeitfrom.com/material-properties/5086-H32-Aluminum
Al: 95.3; Fe: 0.25; Si: 0.25; Zn: 0.1; Cu: 0.05; Mn: 0.25; Ti: 0.1; Mg: 3.5; Cr: 0.125 | 130 | https://www.makeitfrom.com/material-properties/5154A-H34-Aluminum
Al: 93.65; Fe: 0.125; Si: 0.125; Zn: 0.2; Cu: 0.1; Zr: 0.1; Mn: 0.85; Ti: 0.075; Mg: 4.6; Cr: 0.125 | 200 | https://www.makeitfrom.com/material-properties/5383-H32-Aluminum
Al: 95.3; Fe: 0.25; Si: 0.25; Zn: 0.1; Cu: 0.05; Mn: 0.25; Ti: 0.1; Mg: 3.5; Cr: 0.125 | 120 | https://www.makeitfrom.com/material-properties/5154A-H28-Aluminum
Al: 96.85; Fe: 0.25; Si: 0.2; Zn: 0.075; Cu: 0.075; Mn: 0.3; Ti: 0.075; Mg: 2.05; Cr: 0.075 | 73 | https://www.makeitfrom.com/material-properties/5251-O-Aluminum
Al: 95.6; Fe: 0.2; Si: 0.125; Zn: 0.1; Cu: 0.05; Mn: 0.05; Ti: 0.1; Mg: 3.5; Cr: 0.25 | 160 | https://www.makeitfrom.com/material-properties/5154-H22-Aluminum
Al: 95.6; Fe: 0.225; Si: 0.225; Zn: 0.1; Cu: 0.025; Mn: 0.005; Ti: 0.025; Mg: 3.5; Cr: 0.25 | 110 | https://www.makeitfrom.com/material-properties/5254-H18-Aluminum
Al: 94.65; Fe: 0.25; Si: 0.2; Zn: 0.125; Cu: 0.05; Mn: 0.45; Ti: 0.075; Mg: 4; Cr: 0.15 | 170 | https://www.makeitfrom.com/material-properties/5086-H22-Aluminum
Al: 98.4; Fe: 0.35; Si: 0.2; Zn: 0.15; Cu: 0.125; Mn: 0.2; Ti: 0.05; Mg: 0.4; Cr: 0.075 | 68 | https://www.makeitfrom.com/material-properties/5010-H28-Aluminum
Al: 96.85; Fe: 0.25; Si: 0.2; Zn: 0.075; Cu: 0.075; Mn: 0.3; Ti: 0.075; Mg: 2.05; Cr: 0.075 | 92 | https://www.makeitfrom.com/material-properties/5251-H16-Aluminum
Al: 95.3; Fe: 0.25; Si: 0.25; Zn: 0.1; Cu: 0.05; Mn: 0.25; Ti: 0.1; Mg: 3.5; Cr: 0.125 | 95 | https://www.makeitfrom.com/material-properties/5154A-H112-Aluminum
Al: 98.4; Fe: 0.35; Si: 0.2; Zn: 0.15; Cu: 0.125; Mn: 0.2; Ti: 0.05; Mg: 0.4; Cr: 0.075 | 68 | https://www.makeitfrom.com/material-properties/5010-H22-Aluminum
Al: 93.4; Fe: 0.25; Si: 0.2; Zn: 0.1; Cu: 0.05; Mn: 0.35; Ti: 0.1; Mg: 5.05; Cr: 0.1 | 160 | https://www.makeitfrom.com/material-properties/5019-H32-Aluminum
Al: 98.4; Fe: 0.225; Si: 0.15; Zn: 0.1; Cu: 0.025; Mn: 0.075; Mg: 0.9; Cr: 0.05 | 40 | https://www.makeitfrom.com/material-properties/5005A-F-Aluminum
Al: 99.15; Fe: 0.125; Si: 0.075; Zn: 0.015; Cu: 0.1; Mn: 0.1; Mg: 0.4 | 71 | https://www.makeitfrom.com/material-properties/5110A-H22-Aluminum
Al: 96.85; Fe: 0.25; Si: 0.2; Zn: 0.075; Cu: 0.075; Mn: 0.3; Ti: 0.075; Mg: 2.05; Cr: 0.075 | 100 | https://www.makeitfrom.com/material-properties/5251-H32-Aluminum
Al: 96.75; Fe: 0.2; Si: 0.125; Zn: 0.05; Cu: 0.05; Mn: 0.05; Mg: 2.5; Cr: 0.25 | 88 | https://www.makeitfrom.com/material-properties/5052-H19-Aluminum
Al: 94; Fe: 0.2; Si: 0.2; Zn: 0.125; Cu: 0.05; Mn: 0.7; Ti: 0.075; Mg: 4.45; Cr: 0.15 | 140 | https://www.makeitfrom.com/material-properties/5083-H16-Aluminum
Al: 98.95; Fe: 0.05; Si: 0.04; Zn: 0.025; Cu: 0.05; V: 0.025; Mn: 0.015; Mg: 0.8; Ga: 0.015 | 85 | https://www.makeitfrom.com/material-properties/5657-H25-Aluminum
Al: 95.95; Fe: 0.35; Si: 0.2; Zn: 0.15; Cu: 0.15; Mn: 0.85; Ti: 0.05; Mg: 2.1; Cr: 0.15 | 99 | https://www.makeitfrom.com/material-properties/5449-H24-Aluminum
Al: 98.425; Fe: 0.05; Si: 0.04; Zn: 0.025; Cu: 0.1; V: 0.025; Mn: 0.3; Mg: 1 | 55 | https://www.makeitfrom.com/material-properties/5457-O-Aluminum
Al: 96.75; Fe: 0.2; Si: 0.125; Zn: 0.05; Cu: 0.05; Mn: 0.05; Mg: 2.5; Cr: 0.25 | 99 | https://www.makeitfrom.com/material-properties/5052-H28-Aluminum
Al: 98.4; Fe: 0.35; Si: 0.2; Zn: 0.15; Cu: 0.125; Mn: 0.2; Ti: 0.05; Mg: 0.4; Cr: 0.075 | 62 | https://www.makeitfrom.com/material-properties/5010-H14-Aluminum
Al: 98.25; Fe: 0.35; Si: 0.15; Zn: 0.125; Cu: 0.1; Mn: 0.1; Mg: 0.8; Cr: 0.05 | 71 | https://www.makeitfrom.com/material-properties/5005-H22-Aluminum
Al: 93.4; Fe: 0.25; Si: 0.2; Zn: 0.1; Cu: 0.05; Mn: 0.35; Ti: 0.1; Mg: 5.05; Cr: 0.1 | 100 | https://www.makeitfrom.com/material-properties/5019-F-Aluminum
Al: 95.8; Fe: 0.2; Si: 0.2; Zn: 0.1; Cu: 0.05; Mn: 0.25; Ti: 0.075; Mg: 3.1; Cr: 0.15 | 100 | https://www.makeitfrom.com/material-properties/5754-H24-Aluminum
Al: 98.4; Fe: 0.35; Si: 0.2; Zn: 0.15; Cu: 0.125; Mn: 0.2; Ti: 0.05; Mg: 0.4; Cr: 0.075 | 60 | https://www.makeitfrom.com/material-properties/5010-H19-Aluminum
Al: 95.8; Fe: 0.2; Si: 0.2; Zn: 0.1; Cu: 0.05; Mn: 0.25; Ti: 0.075; Mg: 3.1; Cr: 0.15 | 120 | https://www.makeitfrom.com/material-properties/5754-H32-Aluminum
Al: 95.95; Fe: 0.35; Si: 0.2; Zn: 0.15; Cu: 0.15; Mn: 0.85; Ti: 0.05; Mg: 2.1; Cr: 0.15 | 78 | https://www.makeitfrom.com/material-properties/5449-H111-Aluminum
Al: 94.65; Fe: 0.25; Si: 0.2; Zn: 0.125; Cu: 0.05; Mn: 0.45; Ti: 0.075; Mg: 4; Cr: 0.15 | 130 | https://www.makeitfrom.com/material-properties/5086-H28-Aluminum
Al: 95.6; Fe: 0.2; Si: 0.125; Zn: 0.1; Cu: 0.05; Mn: 0.05; Ti: 0.1; Mg: 3.5; Cr: 0.25 | 110 | https://www.makeitfrom.com/material-properties/5154-H28-Aluminum
Al: 94.5; Fe: 0.175; Si: 0.1; Zn: 0.125; Cu: 0.075; Mn: 0.35; Ti: 0.05; Mg: 4.5; Cr: 0.05 | 130 | https://www.makeitfrom.com/material-properties/5182-O-Aluminum
Al: 95.95; Fe: 0.35; Si: 0.2; Zn: 0.15; Cu: 0.15; Mn: 0.85; Ti: 0.05; Mg: 2.1; Cr: 0.15 | 120 | https://www.makeitfrom.com/material-properties/5449-H22-Aluminum
Al: 93.4; Fe: 0.25; Si: 0.2; Zn: 0.1; Cu: 0.05; Mn: 0.35; Ti: 0.1; Mg: 5.05; Cr: 0.1 | 120 | https://www.makeitfrom.com/material-properties/5019-H14-Aluminum
Al: 93.4; Fe: 0.2; Si: 0.125; Zn: 0.125; Cu: 0.05; Mn: 0.75; Ti: 0.1; Mg: 5.1; Cr: 0.125 | 210 | https://www.makeitfrom.com/material-properties/5456-H32-Aluminum
Al: 98.25; Fe: 0.35; Si: 0.15; Zn: 0.125; Cu: 0.1; Mn: 0.1; Mg: 0.8; Cr: 0.05 | 79 | https://www.makeitfrom.com/material-properties/5005-H26-Aluminum
Al: 93.4; Fe: 0.2; Si: 0.125; Zn: 0.125; Cu: 0.05; Mn: 0.75; Ti: 0.1; Mg: 5.1; Cr: 0.125 | 210 | https://www.makeitfrom.com/material-properties/5456-H321-Aluminum
Al: 96.75; Fe: 0.2; Si: 0.2; Zn: 0.05; Cu: 0.02; Mn: 0.005; Mg: 2.5; Cr: 0.25 | 130 | https://www.makeitfrom.com/material-properties/5652-H34-Aluminum
Al: 95.8; Fe: 0.2; Si: 0.125; Zn: 0.125; Cu: 0.05; Mn: 0.75; Ti: 0.1; Mg: 2.7; Cr: 0.125 | 83 | https://www.makeitfrom.com/material-properties/5454-F-Aluminum
Al: 96.3; Fe: 0.25; Si: 0.2; Zn: 0.1; Cu: 0.05; Mn: 0.8; Ti: 0.05; Mg: 2.05; Cr: 0.15 | 120 | https://www.makeitfrom.com/material-properties/5049-H36-Aluminum
Al: 98.25; Fe: 0.35; Si: 0.15; Zn: 0.125; Cu: 0.1; Mn: 0.1; Mg: 0.8; Cr: 0.05 | 82 | https://www.makeitfrom.com/material-properties/5005-H32-Aluminum
Al: 95.6; Fe: 0.225; Si: 0.225; Zn: 0.1; Cu: 0.025; Mn: 0.005; Ti: 0.025; Mg: 3.5; Cr: 0.25 | 160 | https://www.makeitfrom.com/material-properties/5254-H12-Aluminum
Al: 97.6; Fe: 0.35; Si: 0.2; Zn: 0.125; Cu: 0.1; Mn: 0.05; Mg: 1.45; Cr: 0.05 | 100 | https://www.makeitfrom.com/material-properties/5050-H26-Aluminum
Al: 96.85; Fe: 0.25; Si: 0.2; Zn: 0.075; Cu: 0.075; Mn: 0.3; Ti: 0.075; Mg: 2.05; Cr: 0.075 | 100 | https://www.makeitfrom.com/material-properties/5251-H22-Aluminum
Al: 95.6; Fe: 0.2; Si: 0.125; Zn: 0.1; Cu: 0.05; Mn: 0.05; Ti: 0.1; Mg: 3.5; Cr: 0.25 | 130 | https://www.makeitfrom.com/material-properties/5154-H24-Aluminum
Al: 96.3; Fe: 0.25; Si: 0.2; Zn: 0.1; Cu: 0.05; Mn: 0.8; Ti: 0.05; Mg: 2.05; Cr: 0.15 | 110 | https://www.makeitfrom.com/material-properties/5049-H22-Aluminum
Al: 95.5; Fe: 0.175; Si: 0.1; Zn: 0.125; Cu: 0.075; Mn: 0.35; Ti: 0.05; Mg: 3.5; Cr: 0.05 | 100 | https://www.makeitfrom.com/material-properties/5042-H18-Aluminum
Al: 93.4; Fe: 0.25; Si: 0.2; Zn: 0.1; Cu: 0.05; Mn: 0.35; Ti: 0.1; Mg: 5.05; Cr: 0.1 | 110 | https://www.makeitfrom.com/material-properties/5019-H112-Aluminum
Al: 94.65; Fe: 0.25; Si: 0.2; Zn: 0.125; Cu: 0.05; Mn: 0.45; Ti: 0.075; Mg: 4; Cr: 0.15 | 120 | https://www.makeitfrom.com/material-properties/5086-O-Aluminum
Al: 98.4; Fe: 0.225; Si: 0.15; Zn: 0.1; Cu: 0.025; Mn: 0.075; Mg: 0.9; Cr: 0.05 | 67 | https://www.makeitfrom.com/material-properties/5005A-H32-Aluminum
Al: 97.6; Fe: 0.35; Si: 0.2; Zn: 0.125; Cu: 0.1; Mn: 0.05; Mg: 1.45; Cr: 0.05 | 90 | https://www.makeitfrom.com/material-properties/5050-H32-Aluminum
Al: 95.6; Fe: 0.225; Si: 0.225; Zn: 0.1; Cu: 0.025; Mn: 0.005; Ti: 0.025; Mg: 3.5; Cr: 0.25 | 110 | https://www.makeitfrom.com/material-properties/5254-H28-Aluminum
Al: 98.4; Fe: 0.225; Si: 0.15; Zn: 0.1; Cu: 0.025; Mn: 0.075; Mg: 0.9; Cr: 0.05 | 62 | https://www.makeitfrom.com/material-properties/5005A-H24-Aluminum
Al: 93.6; Fe: 0.225; Si: 0.1; Zn: 0.3; Cu: 0.125; Zr: 0.075; Mn: 0.35; Mg: 5.1; Cr: 0.075 | 180 | https://www.makeitfrom.com/material-properties/5088-5088-O-AlMg5Mn0.4-Aluminum
Al: 95.6; Fe: 0.2; Si: 0.125; Zn: 0.1; Cu: 0.05; Mn: 0.05; Ti: 0.1; Mg: 3.5; Cr: 0.25 | 120 | https://www.makeitfrom.com/material-properties/5154-O-Aluminum
Al: 91.95; Fe: 0.25; Si: 0.225; Zn: 0.65; Cu: 0.125; Zr: 0.15; Mn: 0.9; Ti: 0.1; Mg: 5.5; Cr: 0.125 | 210 | https://www.makeitfrom.com/material-properties/5059-H116-Aluminum
Al: 96.45; Fe: 0.25; Si: 0.2; Zn: 0.075; Cu: 0.075; Mn: 0.3; Mg: 2.5; Cr: 0.075 | 96 | https://www.makeitfrom.com/material-properties/5021-H18-Aluminum
Al: 93.65; Fe: 0.125; Si: 0.125; Zn: 0.2; Cu: 0.1; Zr: 0.1; Mn: 0.85; Ti: 0.075; Mg: 4.6; Cr: 0.125 | 160 | https://www.makeitfrom.com/material-properties/5383-O-Aluminum
Al: 96.75; Fe: 0.2; Si: 0.125; Zn: 0.05; Cu: 0.05; Mn: 0.05; Mg: 2.5; Cr: 0.25 | 73 | https://www.makeitfrom.com/material-properties/5052-H112-Aluminum
Al: 96.75; Fe: 0.2; Si: 0.125; Zn: 0.05; Cu: 0.05; Mn: 0.05; Mg: 2.5; Cr: 0.25 | 130 | https://www.makeitfrom.com/material-properties/5052-H12-Aluminum
Al: 95.8; Fe: 0.2; Si: 0.125; Zn: 0.125; Cu: 0.05; Mn: 0.75; Ti: 0.1; Mg: 2.7; Cr: 0.125 | 160 | https://www.makeitfrom.com/material-properties/5454-H32-Aluminum
Al: 97.6; Fe: 0.35; Si: 0.2; Zn: 0.125; Cu: 0.1; Mn: 0.05; Mg: 1.45; Cr: 0.05 | 82 | https://www.makeitfrom.com/material-properties/5050-H24-Aluminum
Al: 94.2; Fe: 0.2; Si: 0.15; Zn: 0.05; Cu: 0.05; Mn: 0.125; Mg: 5.05; Cr: 0.125 | 200 | https://www.makeitfrom.com/material-properties/5056-H32-Aluminum
Al: 93.65; Fe: 0.125; Si: 0.125; Zn: 0.2; Cu: 0.1; Zr: 0.1; Mn: 0.85; Ti: 0.075; Mg: 4.6; Cr: 0.125 | 170 | https://www.makeitfrom.com/material-properties/5383-H116-Aluminum
Al: 97.2; Fe: 0.05; Si: 0.04; Zn: 0.025; Cu: 0.05; V: 0.025; Mn: 0.05; Mg: 2.5 | 100 | https://www.makeitfrom.com/material-properties/5252-H28-Aluminum
Al: 94.65; Fe: 0.25; Si: 0.2; Zn: 0.125; Cu: 0.05; Mn: 0.45; Ti: 0.075; Mg: 4; Cr: 0.15 | 170 | https://www.makeitfrom.com/material-properties/5086-H26-Aluminum
Al: 96.3; Fe: 0.25; Si: 0.2; Zn: 0.1; Cu: 0.05; Mn: 0.8; Ti: 0.05; Mg: 2.05; Cr: 0.15 | 98 | https://www.makeitfrom.com/material-properties/5049-H14-Aluminum
Al: 95.6; Fe: 0.225; Si: 0.225; Zn: 0.1; Cu: 0.025; Mn: 0.005; Ti: 0.025; Mg: 3.5; Cr: 0.25 | 120 | https://www.makeitfrom.com/material-properties/5254-O-Aluminum
Al: 94.65; Fe: 0.25; Si: 0.2; Zn: 0.125; Cu: 0.05; Mn: 0.45; Ti: 0.075; Mg: 4; Cr: 0.15 | 100 | https://www.makeitfrom.com/material-properties/5086-H112-Aluminum
Al: 96.85; Fe: 0.25; Si: 0.2; Zn: 0.075; Cu: 0.075; Mn: 0.3; Ti: 0.075; Mg: 2.05; Cr: 0.075 | 110 | https://www.makeitfrom.com/material-properties/5251-H12-Aluminum
Al: 91.45; Fe: 0.6; Si: 0.975; Zn: 0.5; Cu: 0.45; Zr: 0.15; Mn: 1.2; Ti: 0.1; Mg: 4.4; Cr: 0.15 | 120 | https://www.makeitfrom.com/material-properties/5026-H14-Aluminum
Al: 96.75; Fe: 0.2; Si: 0.2; Zn: 0.05; Cu: 0.02; Mn: 0.005; Mg: 2.5; Cr: 0.25 | 140 | https://www.makeitfrom.com/material-properties/5652-H38-Aluminum
Al: 95.6; Fe: 0.225; Si: 0.225; Zn: 0.1; Cu: 0.025; Mn: 0.005; Ti: 0.025; Mg: 3.5; Cr: 0.25 | 140 | https://www.makeitfrom.com/material-properties/5254-H26-Aluminum
Al: 94; Fe: 0.2; Si: 0.2; Zn: 0.125; Cu: 0.05; Mn: 0.7; Ti: 0.075; Mg: 4.45; Cr: 0.15 | 160 | https://www.makeitfrom.com/material-properties/5083-H321-Aluminum
Al: 96.75; Fe: 0.2; Si: 0.2; Zn: 0.05; Cu: 0.02; Mn: 0.005; Mg: 2.5; Cr: 0.25 | 60 | https://www.makeitfrom.com/material-properties/5652-H112-Aluminum
Al: 91.95; Fe: 0.25; Si: 0.225; Zn: 0.65; Cu: 0.125; Zr: 0.15; Mn: 0.9; Ti: 0.1; Mg: 5.5; Cr: 0.125 | 200 | https://www.makeitfrom.com/material-properties/5059-O-Aluminum
Al: 98.4; Fe: 0.35; Si: 0.2; Zn: 0.15; Cu: 0.125; Mn: 0.2; Ti: 0.05; Mg: 0.4; Cr: 0.075 | 37 | https://www.makeitfrom.com/material-properties/5010-H111-Aluminum
Al: 94.65; Fe: 0.25; Si: 0.2; Zn: 0.125; Cu: 0.05; Mn: 0.45; Ti: 0.075; Mg: 4; Cr: 0.15 | 180 | https://www.makeitfrom.com/material-properties/5086-H321-Aluminum
Al: 97.6; Fe: 0.35; Si: 0.2; Zn: 0.125; Cu: 0.1; Mn: 0.05; Mg: 1.45; Cr: 0.05 | 100 | https://www.makeitfrom.com/material-properties/5050-H12-Aluminum
Al: 96.3; Fe: 0.25; Si: 0.2; Zn: 0.1; Cu: 0.05; Mn: 0.8; Ti: 0.05; Mg: 2.05; Cr: 0.15 | 99 | https://www.makeitfrom.com/material-properties/5049-H13-Aluminum
Al: 94; Fe: 0.2; Si: 0.2; Zn: 0.125; Cu: 0.05; Mn: 0.7; Ti: 0.075; Mg: 4.45; Cr: 0.15 | 160 | https://www.makeitfrom.com/material-properties/5083-H36-Aluminum
Al: 95.3; Fe: 0.25; Si: 0.25; Zn: 0.1; Cu: 0.05; Mn: 0.25; Ti: 0.1; Mg: 3.5; Cr: 0.125 | 100 | https://www.makeitfrom.com/material-properties/5154A-H19-Aluminum
Al: 93.4; Fe: 0.25; Si: 0.2; Zn: 0.1; Cu: 0.05; Mn: 0.35; Ti: 0.1; Mg: 5.05; Cr: 0.1 | 150 | https://www.makeitfrom.com/material-properties/5019-H12-Aluminum
Al: 95.3; Fe: 0.25; Si: 0.25; Zn: 0.1; Cu: 0.05; Mn: 0.25; Ti: 0.1; Mg: 3.5; Cr: 0.125 | 140 | https://www.makeitfrom.com/material-properties/5154A-H36-Aluminum
Al: 91.95; Fe: 0.25; Si: 0.225; Zn: 0.65; Cu: 0.125; Zr: 0.15; Mn: 0.9; Ti: 0.1; Mg: 5.5; Cr: 0.125 | 180 | https://www.makeitfrom.com/material-properties/5059-H112-Aluminum
Al: 99.15; Fe: 0.125; Si: 0.075; Zn: 0.015; Cu: 0.1; Mn: 0.1; Mg: 0.4 | 61 | https://www.makeitfrom.com/material-properties/5110A-H14-Aluminum
Al: 94.65; Fe: 0.25; Si: 0.2; Zn: 0.125; Cu: 0.05; Mn: 0.45; Ti: 0.075; Mg: 4; Cr: 0.15 | 130 | https://www.makeitfrom.com/material-properties/5086-H14-Aluminum
Al: 94.65; Fe: 0.25; Si: 0.2; Zn: 0.125; Cu: 0.05; Mn: 0.45; Ti: 0.075; Mg: 4; Cr: 0.15 | 160 | https://www.makeitfrom.com/material-properties/5086-H34-Aluminum
Al: 93.4; Fe: 0.2; Si: 0.125; Zn: 0.125; Cu: 0.05; Mn: 0.75; Ti: 0.1; Mg: 5.1; Cr: 0.125 | 160 | https://www.makeitfrom.com/material-properties/5456-O-Aluminum
Al: 98.25; Fe: 0.35; Si: 0.15; Zn: 0.125; Cu: 0.1; Mn: 0.1; Mg: 0.8; Cr: 0.05 | 64 | https://www.makeitfrom.com/material-properties/5005-H24-Aluminum
Al: 97.2; Fe: 0.05; Si: 0.04; Zn: 0.025; Cu: 0.05; V: 0.025; Mn: 0.05; Mg: 2.5 | 110 | https://www.makeitfrom.com/material-properties/5252-H38-Aluminum
Al: 93.65; Fe: 0.125; Si: 0.125; Zn: 0.2; Cu: 0.1; Zr: 0.1; Mn: 0.85; Ti: 0.075; Mg: 4.6; Cr: 0.125 | 170 | https://www.makeitfrom.com/material-properties/5383-H34-Aluminum
Al: 96.3; Fe: 0.25; Si: 0.2; Zn: 0.1; Cu: 0.05; Mn: 0.8; Ti: 0.05; Mg: 2.05; Cr: 0.15 | 120 | https://www.makeitfrom.com/material-properties/5049-H32-Aluminum
Al: 95.3; Fe: 0.25; Si: 0.25; Zn: 0.1; Cu: 0.05; Mn: 0.25; Ti: 0.1; Mg: 3.5; Cr: 0.125 | 160 | https://www.makeitfrom.com/material-properties/5154A-H22-Aluminum
Al: 95.3; Fe: 0.25; Si: 0.25; Zn: 0.1; Cu: 0.05; Mn: 0.25; Ti: 0.1; Mg: 3.5; Cr: 0.125 | 100 | https://www.makeitfrom.com/material-properties/5154A-H18-Aluminum
Al: 98.95; Fe: 0.05; Si: 0.04; Zn: 0.025; Cu: 0.05; V: 0.025; Mn: 0.015; Mg: 0.8; Ga: 0.015 | 81 | https://www.makeitfrom.com/material-properties/5657-H38-Aluminum
Al: 98.25; Fe: 0.35; Si: 0.15; Zn: 0.125; Cu: 0.1; Mn: 0.1; Mg: 0.8; Cr: 0.05 | 86 | https://www.makeitfrom.com/material-properties/5005-H12-Aluminum
Al: 95.6; Fe: 0.2; Si: 0.125; Zn: 0.1; Cu: 0.05; Mn: 0.05; Ti: 0.1; Mg: 3.5; Cr: 0.25 | 110 | https://www.makeitfrom.com/material-properties/5154-H16-Aluminum
Al: 98.25; Fe: 0.35; Si: 0.15; Zn: 0.125; Cu: 0.1; Mn: 0.1; Mg: 0.8; Cr: 0.05 | 66 | https://www.makeitfrom.com/material-properties/5005-H19-Aluminum
Al: 98.4; Fe: 0.225; Si: 0.15; Zn: 0.1; Cu: 0.025; Mn: 0.075; Mg: 0.9; Cr: 0.05 | 67 | https://www.makeitfrom.com/material-properties/5005A-H18-Aluminum
Al: 91.95; Fe: 0.25; Si: 0.225; Zn: 0.65; Cu: 0.125; Zr: 0.15; Mn: 0.9; Ti: 0.1; Mg: 5.5; Cr: 0.125 | 170 | https://www.makeitfrom.com/material-properties/5059-H111-Aluminum
Al: 94; Fe: 0.2; Si: 0.2; Zn: 0.125; Cu: 0.05; Mn: 0.7; Ti: 0.075; Mg: 4.45; Cr: 0.15 | 110 | https://www.makeitfrom.com/material-properties/5083-H112-Aluminum
Al: 99.15; Fe: 0.125; Si: 0.075; Zn: 0.015; Cu: 0.1; Mn: 0.1; Mg: 0.4 | 77 | https://www.makeitfrom.com/material-properties/5110A-H26-Aluminum
Al: 93.4; Fe: 0.2; Si: 0.125; Zn: 0.125; Cu: 0.05; Mn: 0.75; Ti: 0.1; Mg: 5.1; Cr: 0.125 | 130 | https://www.makeitfrom.com/material-properties/5456-H112-Aluminum
Al: 95.6; Fe: 0.2; Si: 0.125; Zn: 0.1; Cu: 0.05; Mn: 0.05; Ti: 0.1; Mg: 3.5; Cr: 0.25 | 130 | https://www.makeitfrom.com/material-properties/5154-H34-Aluminum
Al: 95.3; Fe: 0.25; Si: 0.25; Zn: 0.1; Cu: 0.05; Mn: 0.25; Ti: 0.1; Mg: 3.5; Cr: 0.125 | 150 | https://www.makeitfrom.com/material-properties/5154A-H12-Aluminum
Al: 95.8; Fe: 0.2; Si: 0.2; Zn: 0.1; Cu: 0.05; Mn: 0.25; Ti: 0.075; Mg: 3.1; Cr: 0.15 | 100 | https://www.makeitfrom.com/material-properties/5754-H14-Aluminum
Al: 94.2; Fe: 0.2; Si: 0.15; Zn: 0.05; Cu: 0.05; Mn: 0.125; Mg: 5.05; Cr: 0.125 | 150 | https://www.makeitfrom.com/material-properties/5056-H18-Aluminum
Al: 95.8; Fe: 0.2; Si: 0.125; Zn: 0.125; Cu: 0.05; Mn: 0.75; Ti: 0.1; Mg: 2.7; Cr: 0.125 | 150 | https://www.makeitfrom.com/material-properties/5454-H12-Aluminum
Al: 98.4; Fe: 0.225; Si: 0.15; Zn: 0.1; Cu: 0.025; Mn: 0.075; Mg: 0.9; Cr: 0.05 | 82 | https://www.makeitfrom.com/material-properties/5005A-H26-Aluminum
Al: 96.85; Fe: 0.25; Si: 0.2; Zn: 0.075; Cu: 0.075; Mn: 0.3; Ti: 0.075; Mg: 2.05; Cr: 0.075 | 92 | https://www.makeitfrom.com/material-properties/5251-H14-Aluminum
Al: 98.4; Fe: 0.35; Si: 0.2; Zn: 0.15; Cu: 0.125; Mn: 0.2; Ti: 0.05; Mg: 0.4; Cr: 0.075 | 35 | https://www.makeitfrom.com/material-properties/5010-F-Aluminum
Al: 99.15; Fe: 0.125; Si: 0.075; Zn: 0.015; Cu: 0.1; Mn: 0.1; Mg: 0.4 | 75 | https://www.makeitfrom.com/material-properties/5110A-H12-Aluminum
Al: 96.75; Fe: 0.2; Si: 0.125; Zn: 0.05; Cu: 0.05; Mn: 0.05; Mg: 2.5; Cr: 0.25 | 96 | https://www.makeitfrom.com/material-properties/5052-H18-Aluminum
Al: 93.4; Fe: 0.25; Si: 0.2; Zn: 0.1; Cu: 0.05; Mn: 0.35; Ti: 0.1; Mg: 5.05; Cr: 0.1 | 120 | https://www.makeitfrom.com/material-properties/5019-H24-Aluminum
Al: 93.65; Fe: 0.125; Si: 0.125; Zn: 0.2; Cu: 0.1; Zr: 0.1; Mn: 0.85; Ti: 0.075; Mg: 4.6; Cr: 0.125 | 200 | https://www.makeitfrom.com/material-properties/5383-H321-Aluminum
Al: 96.85; Fe: 0.25; Si: 0.2; Zn: 0.075; Cu: 0.075; Mn: 0.3; Ti: 0.075; Mg: 2.05; Cr: 0.075 | 60 | https://www.makeitfrom.com/material-properties/5251-H111-Aluminum
Al: 91.45; Fe: 0.6; Si: 0.975; Zn: 0.5; Cu: 0.45; Zr: 0.15; Mn: 1.2; Ti: 0.1; Mg: 4.4; Cr: 0.15 | 120 | https://www.makeitfrom.com/material-properties/5026-O-Aluminum
Al: 96.75; Fe: 0.2; Si: 0.125; Zn: 0.05; Cu: 0.05; Mn: 0.05; Mg: 2.5; Cr: 0.25 | 140 | https://www.makeitfrom.com/material-properties/5052-H38-Aluminum
Al: 94.2; Fe: 0.2; Si: 0.15; Zn: 0.05; Cu: 0.05; Mn: 0.125; Mg: 5.05; Cr: 0.125 | 140 | https://www.makeitfrom.com/material-properties/5056-H111-Aluminum
Al: 98.4; Fe: 0.225; Si: 0.15; Zn: 0.1; Cu: 0.025; Mn: 0.075; Mg: 0.9; Cr: 0.05 | 76 | https://www.makeitfrom.com/material-properties/5005A-H36-Aluminum
Al: 99.15; Fe: 0.125; Si: 0.075; Zn: 0.015; Cu: 0.1; Mn: 0.1; Mg: 0.4 | 63 | https://www.makeitfrom.com/material-properties/5110A-H16-Aluminum
Al: 96.3; Fe: 0.25; Si: 0.2; Zn: 0.1; Cu: 0.05; Mn: 0.8; Ti: 0.05; Mg: 2.05; Cr: 0.15 | 100 | https://www.makeitfrom.com/material-properties/5049-H24-Aluminum
Al: 97.6; Fe: 0.35; Si: 0.2; Zn: 0.125; Cu: 0.1; Mn: 0.05; Mg: 1.45; Cr: 0.05 | 53 | https://www.makeitfrom.com/material-properties/5050-H112-Aluminum
Al: 94.05; Fe: 0.2; Si: 0.125; Zn: 0.6; Cu: 0.125; Mn: 0.6; Ti: 0.075; Mg: 4; Cr: 0.15 | 150 | https://www.makeitfrom.com/material-properties/5070-5070-O-AlMg4MnZn-Aluminum
Al: 94; Fe: 0.2; Si: 0.2; Zn: 0.125; Cu: 0.05; Mn: 0.7; Ti: 0.075; Mg: 4.45; Cr: 0.15 | 150 | https://www.makeitfrom.com/material-properties/5083-O-Aluminum
Al: 96.85; Fe: 0.25; Si: 0.2; Zn: 0.075; Cu: 0.075; Mn: 0.3; Ti: 0.075; Mg: 2.05; Cr: 0.075 | 110 | https://www.makeitfrom.com/material-properties/5251-H26-Aluminum
Al: 97.2; Fe: 0.05; Si: 0.04; Zn: 0.025; Cu: 0.05; V: 0.025; Mn: 0.05; Mg: 2.5 | 100 | https://www.makeitfrom.com/material-properties/5252-H25-Aluminum
Al: 96.75; Fe: 0.2; Si: 0.2; Zn: 0.05; Cu: 0.02; Mn: 0.005; Mg: 2.5; Cr: 0.25 | 130 | https://www.makeitfrom.com/material-properties/5652-H36-Aluminum
Al: 95.5; Fe: 0.175; Si: 0.1; Zn: 0.125; Cu: 0.075; Mn: 0.35; Ti: 0.05; Mg: 3.5; Cr: 0.05 | 97 | https://www.makeitfrom.com/material-properties/5042-H19-Aluminum
Al: 95.8; Fe: 0.2; Si: 0.125; Zn: 0.125; Cu: 0.05; Mn: 0.75; Ti: 0.1; Mg: 2.7; Cr: 0.125 | 130 | https://www.makeitfrom.com/material-properties/5454-H38-Aluminum
Al: 94.65; Fe: 0.25; Si: 0.2; Zn: 0.125; Cu: 0.05; Mn: 0.45; Ti: 0.075; Mg: 4; Cr: 0.15 | 150 | https://www.makeitfrom.com/material-properties/5086-H116-Aluminum
Al: 98.4; Fe: 0.35; Si: 0.2; Zn: 0.15; Cu: 0.125; Mn: 0.2; Ti: 0.05; Mg: 0.4; Cr: 0.075 | 68 | https://www.makeitfrom.com/material-properties/5010-H12-Aluminum
Al: 98.4; Fe: 0.225; Si: 0.15; Zn: 0.1; Cu: 0.025; Mn: 0.075; Mg: 0.9; Cr: 0.05 | 66 | https://www.makeitfrom.com/material-properties/5005A-H34-Aluminum
Al: 94.65; Fe: 0.25; Si: 0.2; Zn: 0.125; Cu: 0.05; Mn: 0.45; Ti: 0.075; Mg: 4; Cr: 0.15 | 120 | https://www.makeitfrom.com/material-properties/5086-H16-Aluminum
Al: 97.6; Fe: 0.35; Si: 0.2; Zn: 0.125; Cu: 0.1; Mn: 0.05; Mg: 1.45; Cr: 0.05 | 81 | https://www.makeitfrom.com/material-properties/5050-H14-Aluminum
Al: 95.8; Fe: 0.2; Si: 0.2; Zn: 0.1; Cu: 0.05; Mn: 0.25; Ti: 0.075; Mg: 3.1; Cr: 0.15 | 120 | https://www.makeitfrom.com/material-properties/5754-H26-Aluminum
Al: 98.4; Fe: 0.225; Si: 0.15; Zn: 0.1; Cu: 0.025; Mn: 0.075; Mg: 0.9; Cr: 0.05 | 71 | https://www.makeitfrom.com/material-properties/5005A-H28-Aluminum
Al: 96.6; Fe: 0.35; Si: 0.15; Zn: 0.125; Cu: 0.125; Mn: 1.15; Mg: 1.25; Cr: 0.2 | 130 | https://www.makeitfrom.com/material-properties/5040-H26-Aluminum
Al: 97.35; Fe: 0.225; Si: 0.15; Zn: 0.1; Cu: 0.025; Mn: 0.125; Ti: 0.05; Mg: 1.75; Cr: 0.15 | 61 | https://www.makeitfrom.com/material-properties/5051A-O-Aluminum
Al: 93.65; Fe: 0.125; Si: 0.125; Zn: 0.2; Cu: 0.1; Zr: 0.1; Mn: 0.85; Ti: 0.075; Mg: 4.6; Cr: 0.125 | 170 | https://www.makeitfrom.com/material-properties/5383-H24-Aluminum
Al: 96.3; Fe: 0.25; Si: 0.2; Zn: 0.1; Cu: 0.05; Mn: 0.8; Ti: 0.05; Mg: 2.05; Cr: 0.15 | 84 | https://www.makeitfrom.com/material-properties/5049-H112-Aluminum
Al: 96.75; Fe: 0.2; Si: 0.125; Zn: 0.05; Cu: 0.05; Mn: 0.05; Mg: 2.5; Cr: 0.25 | 130 | https://www.makeitfrom.com/material-properties/5052-H22-Aluminum
Al: 94.65; Fe: 0.25; Si: 0.2; Zn: 0.125; Cu: 0.05; Mn: 0.45; Ti: 0.075; Mg: 4; Cr: 0.15 | 160 | https://www.makeitfrom.com/material-properties/5086-H12-Aluminum
Al: 96.3; Fe: 0.25; Si: 0.2; Zn: 0.1; Cu: 0.05; Mn: 0.8; Ti: 0.05; Mg: 2.05; Cr: 0.15 | 91 | https://www.makeitfrom.com/material-properties/5049-H15-Aluminum
Al: 94.2; Fe: 0.2; Si: 0.15; Zn: 0.05; Cu: 0.05; Mn: 0.125; Mg: 5.05; Cr: 0.125 | 150 | https://www.makeitfrom.com/material-properties/5056-H38-Aluminum
Al: 96.75; Fe: 0.2; Si: 0.125; Zn: 0.05; Cu: 0.05; Mn: 0.05; Mg: 2.5; Cr: 0.25 | 66 | https://www.makeitfrom.com/material-properties/5052-H111-Aluminum
Al: 93.4; Fe: 0.25; Si: 0.2; Zn: 0.1; Cu: 0.05; Mn: 0.35; Ti: 0.1; Mg: 5.05; Cr: 0.1 | 130 | https://www.makeitfrom.com/material-properties/5019-O-Aluminum
Al: 96.75; Fe: 0.2; Si: 0.125; Zn: 0.05; Cu: 0.05; Mn: 0.05; Mg: 2.5; Cr: 0.25 | 120 | https://www.makeitfrom.com/material-properties/5052-H322-Aluminum
Al: 94.65; Fe: 0.25; Si: 0.2; Zn: 0.125; Cu: 0.05; Mn: 0.45; Ti: 0.075; Mg: 4; Cr: 0.15 | 140 | https://www.makeitfrom.com/material-properties/5086-H38-Aluminum
Al: 94; Fe: 0.2; Si: 0.2; Zn: 0.125; Cu: 0.05; Mn: 0.7; Ti: 0.075; Mg: 4.45; Cr: 0.15 | 170 | https://www.makeitfrom.com/material-properties/5083-H26-Aluminum
Al: 99.15; Fe: 0.125; Si: 0.075; Zn: 0.015; Cu: 0.1; Mn: 0.1; Mg: 0.4 | 64 | https://www.makeitfrom.com/material-properties/5110A-H18-Aluminum
Al: 97.6; Fe: 0.35; Si: 0.2; Zn: 0.125; Cu: 0.1; Mn: 0.05; Mg: 1.45; Cr: 0.05 | 76 | https://www.makeitfrom.com/material-properties/5050-H18-Aluminum
Al: 97.6; Fe: 0.35; Si: 0.2; Zn: 0.125; Cu: 0.1; Mn: 0.05; Mg: 1.45; Cr: 0.05 | 96 | https://www.makeitfrom.com/material-properties/5050-H38-Aluminum
Al: 94.75; Fe: 0.175; Si: 0.1; Zn: 0.125; Cu: 0.075; Mn: 0.075; Ti: 0.05; Mg: 4.5; Cr: 0.075 | 110 | https://www.makeitfrom.com/material-properties/5082-H18-Aluminum
Al: 95.8; Fe: 0.2; Si: 0.125; Zn: 0.125; Cu: 0.05; Mn: 0.75; Ti: 0.1; Mg: 2.7; Cr: 0.125 | 120 | https://www.makeitfrom.com/material-properties/5454-H111-Aluminum
Al: 96.3; Fe: 0.25; Si: 0.2; Zn: 0.1; Cu: 0.05; Mn: 0.8; Ti: 0.05; Mg: 2.05; Cr: 0.15 | 120 | https://www.makeitfrom.com/material-properties/5049-H38-Aluminum
Al: 96.75; Fe: 0.2; Si: 0.125; Zn: 0.05; Cu: 0.05; Mn: 0.05; Mg: 2.5; Cr: 0.25 | 68 | https://www.makeitfrom.com/material-properties/5052-F-Aluminum
Al: 94; Fe: 0.2; Si: 0.2; Zn: 0.125; Cu: 0.05; Mn: 0.7; Ti: 0.075; Mg: 4.45; Cr: 0.15 | 160 | https://www.makeitfrom.com/material-properties/5083-H34-Aluminum
Al: 91.45; Fe: 0.6; Si: 0.975; Zn: 0.5; Cu: 0.45; Zr: 0.15; Mn: 1.2; Ti: 0.1; Mg: 4.4; Cr: 0.15 | 130 | https://www.makeitfrom.com/material-properties/5026-H24-Aluminum
Al: 95.6; Fe: 0.2; Si: 0.125; Zn: 0.1; Cu: 0.05; Mn: 0.05; Ti: 0.1; Mg: 3.5; Cr: 0.25 | 130 | https://www.makeitfrom.com/material-properties/5154-H14-Aluminum
Al: 95.8; Fe: 0.2; Si: 0.125; Zn: 0.125; Cu: 0.05; Mn: 0.75; Ti: 0.1; Mg: 2.7; Cr: 0.125 | 130 | https://www.makeitfrom.com/material-properties/5454-H36-Aluminum
Al: 93.4; Fe: 0.25; Si: 0.2; Zn: 0.1; Cu: 0.05; Mn: 0.35; Ti: 0.1; Mg: 5.05; Cr: 0.1 | 110 | https://www.makeitfrom.com/material-properties/5019-H111-Aluminum
Al: 95.3; Fe: 0.25; Si: 0.25; Zn: 0.1; Cu: 0.05; Mn: 0.25; Ti: 0.1; Mg: 3.5; Cr: 0.125 | 100 | https://www.makeitfrom.com/material-properties/5154A-O-Aluminum
Al: 96.3; Fe: 0.25; Si: 0.2; Zn: 0.1; Cu: 0.05; Mn: 0.8; Ti: 0.05; Mg: 2.05; Cr: 0.15 | 96 | https://www.makeitfrom.com/material-properties/5049-H11-Aluminum
Al: 98.25; Fe: 0.35; Si: 0.15; Zn: 0.125; Cu: 0.1; Mn: 0.1; Mg: 0.8; Cr: 0.05 | 79 | https://www.makeitfrom.com/material-properties/5005-H36-Aluminum
Al: 95.6; Fe: 0.2; Si: 0.125; Zn: 0.1; Cu: 0.05; Mn: 0.05; Ti: 0.1; Mg: 3.5; Cr: 0.25 | 150 | https://www.makeitfrom.com/material-properties/5154-H38-Aluminum
Al: 94; Fe: 0.2; Si: 0.2; Zn: 0.125; Cu: 0.05; Mn: 0.7; Ti: 0.075; Mg: 4.45; Cr: 0.15 | 140 | https://www.makeitfrom.com/material-properties/5083-H24-Aluminum
Al: 97.6; Fe: 0.35; Si: 0.2; Zn: 0.125; Cu: 0.1; Mn: 0.05; Mg: 1.45; Cr: 0.05 | 80 | https://www.makeitfrom.com/material-properties/5050-H16-Aluminum
Al: 98.425; Fe: 0.05; Si: 0.04; Zn: 0.025; Cu: 0.1; V: 0.025; Mn: 0.3; Mg: 1 | 81 | https://www.makeitfrom.com/material-properties/5457-H28-Aluminum
Al: 98.4; Fe: 0.225; Si: 0.15; Zn: 0.1; Cu: 0.025; Mn: 0.075; Mg: 0.9; Cr: 0.05 | 42 | https://www.makeitfrom.com/material-properties/5005A-H112-Aluminum
Al: 96.75; Fe: 0.2; Si: 0.125; Zn: 0.05; Cu: 0.05; Mn: 0.05; Mg: 2.5; Cr: 0.25 | 130 | https://www.makeitfrom.com/material-properties/5052-H36-Aluminum
Al: 98.4; Fe: 0.225; Si: 0.15; Zn: 0.1; Cu: 0.025; Mn: 0.075; Mg: 0.9; Cr: 0.05 | 38 | https://www.makeitfrom.com/material-properties/5005A-H111-Aluminum
Al: 98.25; Fe: 0.35; Si: 0.15; Zn: 0.125; Cu: 0.1; Mn: 0.1; Mg: 0.8; Cr: 0.05 | 68 | https://www.makeitfrom.com/material-properties/5005-H14-Aluminum
Al: 93.4; Fe: 0.25; Si: 0.2; Zn: 0.1; Cu: 0.05; Mn: 0.35; Ti: 0.1; Mg: 5.05; Cr: 0.1 | 150 | https://www.makeitfrom.com/material-properties/5019-H36-Aluminum
Al: 94.75; Fe: 0.175; Si: 0.1; Zn: 0.125; Cu: 0.075; Mn: 0.075; Ti: 0.05; Mg: 4.5; Cr: 0.075 | 130 | https://www.makeitfrom.com/material-properties/5082-H38-Aluminum
Al: 94.5; Fe: 0.175; Si: 0.1; Zn: 0.125; Cu: 0.075; Mn: 0.35; Ti: 0.05; Mg: 4.5; Cr: 0.05 | 110 | https://www.makeitfrom.com/material-properties/5182-H19-Aluminum
Al: 95.6; Fe: 0.225; Si: 0.225; Zn: 0.1; Cu: 0.025; Mn: 0.005; Ti: 0.025; Mg: 3.5; Cr: 0.25 | 130 | https://www.makeitfrom.com/material-properties/5254-H14-Aluminum
Al: 95.5; Fe: 0.175; Si: 0.1; Zn: 0.125; Cu: 0.075; Mn: 0.35; Ti: 0.05; Mg: 3.5; Cr: 0.05 | 120 | https://www.makeitfrom.com/material-properties/5042-H38-Aluminum
Al: 95.8; Fe: 0.2; Si: 0.125; Zn: 0.125; Cu: 0.05; Mn: 0.75; Ti: 0.1; Mg: 2.7; Cr: 0.125 | 130 | https://www.makeitfrom.com/material-properties/5454-H34-Aluminum
Al: 96.75; Fe: 0.2; Si: 0.2; Zn: 0.05; Cu: 0.02; Mn: 0.005; Mg: 2.5; Cr: 0.25 | 140 | https://www.makeitfrom.com/material-properties/5652-H22-Aluminum
Al: 94; Fe: 0.2; Si: 0.2; Zn: 0.125; Cu: 0.05; Mn: 0.7; Ti: 0.075; Mg: 4.45; Cr: 0.15 | 190 | https://www.makeitfrom.com/material-properties/5083-H22-Aluminum
Al: 95.95; Fe: 0.35; Si: 0.2; Zn: 0.15; Cu: 0.15; Mn: 0.85; Ti: 0.05; Mg: 2.1; Cr: 0.15 | 120 | https://www.makeitfrom.com/material-properties/5449-H26-Aluminum
Al: 95.8; Fe: 0.2; Si: 0.2; Zn: 0.1; Cu: 0.05; Mn: 0.25; Ti: 0.075; Mg: 3.1; Cr: 0.15 | 66 | https://www.makeitfrom.com/material-properties/5754-F-Aluminum
Al: 95.8; Fe: 0.2; Si: 0.2; Zn: 0.1; Cu: 0.05; Mn: 0.25; Ti: 0.075; Mg: 3.1; Cr: 0.15 | 100 | https://www.makeitfrom.com/material-properties/5754-H16-Aluminum
Al: 96.3; Fe: 0.25; Si: 0.2; Zn: 0.1; Cu: 0.05; Mn: 0.8; Ti: 0.05; Mg: 2.05; Cr: 0.15 | 100 | https://www.makeitfrom.com/material-properties/5049-H18-Aluminum
Al: 94; Fe: 0.2; Si: 0.2; Zn: 0.125; Cu: 0.05; Mn: 0.7; Ti: 0.075; Mg: 4.45; Cr: 0.15 | 160 | https://www.makeitfrom.com/material-properties/5083-H116-Aluminum
Al: 97.6; Fe: 0.35; Si: 0.2; Zn: 0.125; Cu: 0.1; Mn: 0.05; Mg: 1.45; Cr: 0.05 | 94 | https://www.makeitfrom.com/material-properties/5050-H22-Aluminum
Al: 98.4; Fe: 0.225; Si: 0.15; Zn: 0.1; Cu: 0.025; Mn: 0.075; Mg: 0.9; Cr: 0.05 | 63 | https://www.makeitfrom.com/material-properties/5005A-H14-Aluminum
Al: 95.3; Fe: 0.25; Si: 0.25; Zn: 0.1; Cu: 0.05; Mn: 0.25; Ti: 0.1; Mg: 3.5; Cr: 0.125 | 83 | https://www.makeitfrom.com/material-properties/5154A-F-Aluminum
Al: 94.5; Fe: 0.175; Si: 0.1; Zn: 0.125; Cu: 0.075; Mn: 0.35; Ti: 0.05; Mg: 4.5; Cr: 0.05 | 130 | https://www.makeitfrom.com/material-properties/5182-H38-Aluminum
Al: 94.5; Fe: 0.175; Si: 0.1; Zn: 0.125; Cu: 0.075; Mn: 0.35; Ti: 0.05; Mg: 4.5; Cr: 0.05 | 100 | https://www.makeitfrom.com/material-properties/5182-H111-Aluminum
Al: 95.3; Fe: 0.25; Si: 0.25; Zn: 0.1; Cu: 0.05; Mn: 0.25; Ti: 0.1; Mg: 3.5; Cr: 0.125 | 130 | https://www.makeitfrom.com/material-properties/5154A-H38-Aluminum
Al: 96.45; Fe: 0.25; Si: 0.2; Zn: 0.075; Cu: 0.075; Mn: 0.3; Mg: 2.5; Cr: 0.075 | 85 | https://www.makeitfrom.com/material-properties/5021-H19-Aluminum
Al: 99.15; Fe: 0.125; Si: 0.075; Zn: 0.015; Cu: 0.1; Mn: 0.1; Mg: 0.4 | 60 | https://www.makeitfrom.com/material-properties/5110A-H24-Aluminum
Al: 98.4; Fe: 0.225; Si: 0.15; Zn: 0.1; Cu: 0.025; Mn: 0.075; Mg: 0.9; Cr: 0.05 | 65 | https://www.makeitfrom.com/material-properties/5005A-H16-Aluminum
Al: 98.425; Fe: 0.05; Si: 0.04; Zn: 0.025; Cu: 0.1; V: 0.025; Mn: 0.3; Mg: 1 | 98 | https://www.makeitfrom.com/material-properties/5457-H25-Aluminum
Al: 98.4; Fe: 0.35; Si: 0.2; Zn: 0.15; Cu: 0.125; Mn: 0.2; Ti: 0.05; Mg: 0.4; Cr: 0.075 | 64 | https://www.makeitfrom.com/material-properties/5010-H18-Aluminum
Al: 96.3; Fe: 0.25; Si: 0.2; Zn: 0.1; Cu: 0.05; Mn: 0.8; Ti: 0.05; Mg: 2.05; Cr: 0.15 | 110 | https://www.makeitfrom.com/material-properties/5049-H28-Aluminum
Al: 97.2; Fe: 0.05; Si: 0.04; Zn: 0.025; Cu: 0.05; V: 0.025; Mn: 0.05; Mg: 2.5 | 100 | https://www.makeitfrom.com/material-properties/5252-H24-Aluminum
Al: 98.4; Fe: 0.225; Si: 0.15; Zn: 0.1; Cu: 0.025; Mn: 0.075; Mg: 0.9; Cr: 0.05 | 73 | https://www.makeitfrom.com/material-properties/5005A-H12-Aluminum
Al: 95.3; Fe: 0.25; Si: 0.25; Zn: 0.1; Cu: 0.05; Mn: 0.25; Ti: 0.1; Mg: 3.5; Cr: 0.125 | 160 | https://www.makeitfrom.com/material-properties/5154A-H32-Aluminum
Al: 96.3; Fe: 0.25; Si: 0.2; Zn: 0.1; Cu: 0.05; Mn: 0.8; Ti: 0.05; Mg: 2.05; Cr: 0.15 | 96 | https://www.makeitfrom.com/material-properties/5049-O-Aluminum
Al: 94.2; Fe: 0.2; Si: 0.15; Zn: 0.05; Cu: 0.05; Mn: 0.125; Mg: 5.05; Cr: 0.125 | 180 | https://www.makeitfrom.com/material-properties/5056-H34-Aluminum
Al: 98.4; Fe: 0.35; Si: 0.2; Zn: 0.15; Cu: 0.125; Mn: 0.2; Ti: 0.05; Mg: 0.4; Cr: 0.075 | 83 | https://www.makeitfrom.com/material-properties/5010-H26-Aluminum
Al: 98.4; Fe: 0.35; Si: 0.2; Zn: 0.15; Cu: 0.125; Mn: 0.2; Ti: 0.05; Mg: 0.4; Cr: 0.075 | 65 | https://www.makeitfrom.com/material-properties/5010-H16-Aluminum
Al: 96.45; Fe: 0.25; Si: 0.2; Zn: 0.075; Cu: 0.075; Mn: 0.3; Mg: 2.5; Cr: 0.075 | 110 | https://www.makeitfrom.com/material-properties/5021-H38-Aluminum
Al: 95.8; Fe: 0.2; Si: 0.125; Zn: 0.125; Cu: 0.05; Mn: 0.75; Ti: 0.1; Mg: 2.7; Cr: 0.125 | 150 | https://www.makeitfrom.com/material-properties/5454-H22-Aluminum
Al: 94; Fe: 0.2; Si: 0.2; Zn: 0.125; Cu: 0.05; Mn: 0.7; Ti: 0.075; Mg: 4.45; Cr: 0.15 | 93 | https://www.makeitfrom.com/material-properties/5083-F-Aluminum
Al: 96.3; Fe: 0.25; Si: 0.2; Zn: 0.1; Cu: 0.05; Mn: 0.8; Ti: 0.05; Mg: 2.05; Cr: 0.15 | 96 | https://www.makeitfrom.com/material-properties/5049-H17-Aluminum
Al: 91.95; Fe: 0.25; Si: 0.225; Zn: 0.65; Cu: 0.125; Zr: 0.15; Mn: 0.9; Ti: 0.1; Mg: 5.5; Cr: 0.125 | 240 | https://www.makeitfrom.com/material-properties/5059-H321-Aluminum
Al: 98.25; Fe: 0.35; Si: 0.15; Zn: 0.125; Cu: 0.1; Mn: 0.1; Mg: 0.8; Cr: 0.05 | 40 | https://www.makeitfrom.com/material-properties/5005-F-Aluminum
Al: 93.65; Fe: 0.125; Si: 0.125; Zn: 0.2; Cu: 0.1; Zr: 0.1; Mn: 0.85; Ti: 0.075; Mg: 4.6; Cr: 0.125 | 190 | https://www.makeitfrom.com/material-properties/5383-H22-Aluminum
Al: 95.8; Fe: 0.2; Si: 0.2; Zn: 0.1; Cu: 0.05; Mn: 0.25; Ti: 0.075; Mg: 3.1; Cr: 0.15 | 110 | https://www.makeitfrom.com/material-properties/5754-H28-Aluminum
Al: 93.4; Fe: 0.25; Si: 0.2; Zn: 0.1; Cu: 0.05; Mn: 0.35; Ti: 0.1; Mg: 5.05; Cr: 0.1 | 160 | https://www.makeitfrom.com/material-properties/5019-H22-Aluminum
Al: 95.6; Fe: 0.225; Si: 0.225; Zn: 0.1; Cu: 0.025; Mn: 0.005; Ti: 0.025; Mg: 3.5; Cr: 0.25 | 130 | https://www.makeitfrom.com/material-properties/5254-H32-Aluminum
Al: 97.35; Fe: 0.225; Si: 0.15; Zn: 0.1; Cu: 0.025; Mn: 0.125; Ti: 0.05; Mg: 1.75; Cr: 0.15 | 51 | https://www.makeitfrom.com/material-properties/5051A-H112-Aluminum
Al: 96.3; Fe: 0.25; Si: 0.2; Zn: 0.1; Cu: 0.05; Mn: 0.8; Ti: 0.05; Mg: 2.05; Cr: 0.15 | 120 | https://www.makeitfrom.com/material-properties/5049-H26-Aluminum
Al: 94.65; Fe: 0.25; Si: 0.2; Zn: 0.125; Cu: 0.05; Mn: 0.45; Ti: 0.075; Mg: 4; Cr: 0.15 | 88 | https://www.makeitfrom.com/material-properties/5086-F-Aluminum
Al: 98.4; Fe: 0.225; Si: 0.15; Zn: 0.1; Cu: 0.025; Mn: 0.075; Mg: 0.9; Cr: 0.05 | 65 | https://www.makeitfrom.com/material-properties/5005A-H19-Aluminum
Al: 95.8; Fe: 0.2; Si: 0.125; Zn: 0.125; Cu: 0.05; Mn: 0.75; Ti: 0.1; Mg: 2.7; Cr: 0.125 | 140 | https://www.makeitfrom.com/material-properties/5454-H26-Aluminum
Al: 94.2; Fe: 0.2; Si: 0.15; Zn: 0.05; Cu: 0.05; Mn: 0.125; Mg: 5.05; Cr: 0.125 | 140 | https://www.makeitfrom.com/material-properties/5056-O-Aluminum
Al: 95.8; Fe: 0.2; Si: 0.2; Zn: 0.1; Cu: 0.05; Mn: 0.25; Ti: 0.075; Mg: 3.1; Cr: 0.15 | 110 | https://www.makeitfrom.com/material-properties/5754-H22-Aluminum
Al: 95.95; Fe: 0.35; Si: 0.2; Zn: 0.15; Cu: 0.15; Mn: 0.85; Ti: 0.05; Mg: 2.1; Cr: 0.15 | 110 | https://www.makeitfrom.com/material-properties/5449-H28-Aluminum
Al: 95.95; Fe: 0.35; Si: 0.2; Zn: 0.15; Cu: 0.15; Mn: 0.85; Ti: 0.05; Mg: 2.1; Cr: 0.15 | 96 | https://www.makeitfrom.com/material-properties/5449-O-Aluminum
Al: 94.65; Fe: 0.25; Si: 0.2; Zn: 0.125; Cu: 0.05; Mn: 0.45; Ti: 0.075; Mg: 4; Cr: 0.15 | 120 | https://www.makeitfrom.com/material-properties/5086-H18-Aluminum
Al: 94; Fe: 0.2; Si: 0.2; Zn: 0.125; Cu: 0.05; Mn: 0.7; Ti: 0.075; Mg: 4.45; Cr: 0.15 | 160 | https://www.makeitfrom.com/material-properties/5083-H32-Aluminum
Al: 98.25; Fe: 0.35; Si: 0.15; Zn: 0.125; Cu: 0.1; Mn: 0.1; Mg: 0.8; Cr: 0.05 | 70 | https://www.makeitfrom.com/material-properties/5005-H28-Aluminum
Al: 96.75; Fe: 0.2; Si: 0.2; Zn: 0.05; Cu: 0.02; Mn: 0.005; Mg: 2.5; Cr: 0.25 | 120 | https://www.makeitfrom.com/material-properties/5652-H32-Aluminum
Al: 94.65; Fe: 0.25; Si: 0.2; Zn: 0.125; Cu: 0.05; Mn: 0.45; Ti: 0.075; Mg: 4; Cr: 0.15 | 150 | https://www.makeitfrom.com/material-properties/5086-H36-Aluminum
Al: 95.3; Fe: 0.25; Si: 0.25; Zn: 0.1; Cu: 0.05; Mn: 0.25; Ti: 0.1; Mg: 3.5; Cr: 0.125 | 120 | https://www.makeitfrom.com/material-properties/5154A-H24-Aluminum
Al: 96.3; Fe: 0.25; Si: 0.2; Zn: 0.1; Cu: 0.05; Mn: 0.8; Ti: 0.05; Mg: 2.05; Cr: 0.15 | 79 | https://www.makeitfrom.com/material-properties/5049-H111-Aluminum
Al: 95.8; Fe: 0.2; Si: 0.2; Zn: 0.1; Cu: 0.05; Mn: 0.25; Ti: 0.075; Mg: 3.1; Cr: 0.15 | 110 | https://www.makeitfrom.com/material-properties/5754-H36-Aluminum
Al: 96.75; Fe: 0.2; Si: 0.2; Zn: 0.05; Cu: 0.02; Mn: 0.005; Mg: 2.5; Cr: 0.25 | 110 | https://www.makeitfrom.com/material-properties/5652-O-Aluminum
Al: 96.6; Fe: 0.35; Si: 0.15; Zn: 0.125; Cu: 0.125; Mn: 1.15; Mg: 1.25; Cr: 0.2 | 110 | https://www.makeitfrom.com/material-properties/5040-H34-Aluminum
Al: 95.3; Fe: 0.25; Si: 0.25; Zn: 0.1; Cu: 0.05; Mn: 0.25; Ti: 0.1; Mg: 3.5; Cr: 0.125 | 120 | https://www.makeitfrom.com/material-properties/5154A-H14-Aluminum
Al: 96.75; Fe: 0.2; Si: 0.125; Zn: 0.05; Cu: 0.05; Mn: 0.05; Mg: 2.5; Cr: 0.25 | 110 | https://www.makeitfrom.com/material-properties/5052-O-Aluminum
Al: 98.4; Fe: 0.35; Si: 0.2; Zn: 0.15; Cu: 0.125; Mn: 0.2; Ti: 0.05; Mg: 0.4; Cr: 0.075 | 42 | https://www.makeitfrom.com/material-properties/5010-O-Aluminum
Al: 95.3; Fe: 0.25; Si: 0.25; Zn: 0.1; Cu: 0.05; Mn: 0.25; Ti: 0.1; Mg: 3.5; Cr: 0.125 | 84 | https://www.makeitfrom.com/material-properties/5154A-H111-Aluminum
Al: 95.6; Fe: 0.225; Si: 0.225; Zn: 0.1; Cu: 0.025; Mn: 0.005; Ti: 0.025; Mg: 3.5; Cr: 0.25 | 140 | https://www.makeitfrom.com/material-properties/5254-H36-Aluminum
Al: 96.75; Fe: 0.2; Si: 0.125; Zn: 0.05; Cu: 0.05; Mn: 0.05; Mg: 2.5; Cr: 0.25 | 100 | https://www.makeitfrom.com/material-properties/5052-H14-Aluminum
Al: 95.6; Fe: 0.2; Si: 0.125; Zn: 0.1; Cu: 0.05; Mn: 0.05; Ti: 0.1; Mg: 3.5; Cr: 0.25 | 100 | https://www.makeitfrom.com/material-properties/5154-H18-Aluminum
Al: 95.6; Fe: 0.2; Si: 0.125; Zn: 0.1; Cu: 0.05; Mn: 0.05; Ti: 0.1; Mg: 3.5; Cr: 0.25 | 140 | https://www.makeitfrom.com/material-properties/5154-H26-Aluminum
Al: 95.8; Fe: 0.2; Si: 0.125; Zn: 0.125; Cu: 0.05; Mn: 0.75; Ti: 0.1; Mg: 2.7; Cr: 0.125 | 120 | https://www.makeitfrom.com/material-properties/5454-H24-Aluminum
Al: 96.85; Fe: 0.25; Si: 0.2; Zn: 0.075; Cu: 0.075; Mn: 0.3; Ti: 0.075; Mg: 2.05; Cr: 0.075 | 110 | https://www.makeitfrom.com/material-properties/5251-H36-Aluminum
Al: 97.6; Fe: 0.35; Si: 0.2; Zn: 0.125; Cu: 0.1; Mn: 0.05; Mg: 1.45; Cr: 0.05 | 90 | https://www.makeitfrom.com/material-properties/5050-H34-Aluminum
Al: 95.8; Fe: 0.2; Si: 0.2; Zn: 0.1; Cu: 0.05; Mn: 0.25; Ti: 0.075; Mg: 3.1; Cr: 0.15 | 110 | https://www.makeitfrom.com/material-properties/5754-H34-Aluminum
Al: 96.75; Fe: 0.2; Si: 0.125; Zn: 0.05; Cu: 0.05; Mn: 0.05; Mg: 2.5; Cr: 0.25 | 110 | https://www.makeitfrom.com/material-properties/5052-H24-Aluminum
Al: 93.65; Fe: 0.125; Si: 0.125; Zn: 0.2; Cu: 0.1; Zr: 0.1; Mn: 0.85; Ti: 0.075; Mg: 4.6; Cr: 0.125 | 140 | https://www.makeitfrom.com/material-properties/5383-H112-Aluminum
Al: 95.8; Fe: 0.2; Si: 0.125; Zn: 0.125; Cu: 0.05; Mn: 0.75; Ti: 0.1; Mg: 2.7; Cr: 0.125 | 120 | https://www.makeitfrom.com/material-properties/5454-H28-Aluminum
Al: 98.25; Fe: 0.35; Si: 0.15; Zn: 0.125; Cu: 0.1; Mn: 0.1; Mg: 0.8; Cr: 0.05 | 69 | https://www.makeitfrom.com/material-properties/5005-H16-Aluminum
Al: 98.25; Fe: 0.35; Si: 0.15; Zn: 0.125; Cu: 0.1; Mn: 0.1; Mg: 0.8; Cr: 0.05 | 45 | https://www.makeitfrom.com/material-properties/5005-O-Aluminum
Al: 96.75; Fe: 0.2; Si: 0.125; Zn: 0.05; Cu: 0.05; Mn: 0.05; Mg: 2.5; Cr: 0.25 | 98 | https://www.makeitfrom.com/material-properties/5052-H16-Aluminum
Al: 98.4; Fe: 0.225; Si: 0.15; Zn: 0.1; Cu: 0.025; Mn: 0.075; Mg: 0.9; Cr: 0.05 | 65 | https://www.makeitfrom.com/material-properties/5005A-H22-Aluminum
Al: 99.5; Fe: 0.5; Si: 0.5; Zn: 0.05; Cu: 0.125; Mn: 0.025; Ti: 0.05; Mg: 0.05 | 65 | https://www.makeitfrom.com/material-properties/1100A-H12-Aluminum
Al: 97.6; Fe: 0.35; Si: 0.2; Zn: 0.125; Cu: 0.1; Mn: 0.05; Mg: 1.45; Cr: 0.05 | 83 | https://www.makeitfrom.com/material-properties/5050-H28-Aluminum
Al: 99.9; Fe: 0.075; Si: 0.075; Zn: 0.015; Cu: 0.015; V: 0.025; Mn: 0.01; Ti: 0.015; Mg: 0.01; Ga: 0.015 | 48 | https://www.makeitfrom.com/material-properties/1080-H22-Aluminum
Al: 99.85; Fe: 0.125; Si: 0.1; Zn: 0.02; Cu: 0.02; V: 0.025; Mn: 0.015; Ti: 0.015; Mg: 0.015 | 37 | https://www.makeitfrom.com/material-properties/1070-H16-Aluminum
Al: 99.5; Fe: 0.5; Si: 0.5; Zn: 0.05; Cu: 0.125; Mn: 0.025; Ti: 0.05; Mg: 0.05 | 35 | https://www.makeitfrom.com/material-properties/1100A-O-Aluminum
Al: 99.8; Fe: 0.175; Si: 0.125; Zn: 0.025; Cu: 0.025; V: 0.025; Mn: 0.015; Ti: 0.015; Mg: 0.015 | 45 | https://www.makeitfrom.com/material-properties/1060-H26-Aluminum
Al: 99.85; Fe: 0.125; Si: 0.1; Zn: 0.035; Cu: 0.015; Mn: 0.015; Ti: 0.015; Mg: 0.015 | 43 | https://www.makeitfrom.com/material-properties/1070A-H18-Aluminum
Al: 99.85; Fe: 0.125; Si: 0.1; Zn: 0.02; Cu: 0.02; V: 0.025; Mn: 0.015; Ti: 0.015; Mg: 0.015 | 36 | https://www.makeitfrom.com/material-properties/1070-H112-Aluminum
Al: 95.8; Fe: 0.2; Si: 0.2; Zn: 0.1; Cu: 0.05; Mn: 0.25; Ti: 0.075; Mg: 3.1; Cr: 0.15 | 120 | https://www.makeitfrom.com/material-properties/5754-H38-Aluminum
Al: 99.9; Fe: 0.075; Si: 0.075; Zn: 0.03; Cu: 0.015; Mn: 0.01; Ti: 0.01; Mg: 0.01; Ga: 0.015 | 32 | https://www.makeitfrom.com/material-properties/1080A-H112-Aluminum
Al: 93.4; Fe: 0.25; Si: 0.2; Zn: 0.1; Cu: 0.05; Mn: 0.35; Ti: 0.1; Mg: 5.05; Cr: 0.1 | 160 | https://www.makeitfrom.com/material-properties/5019-H26-Aluminum
Al: 99.5; Fe: 0.5; Si: 0.5; Zn: 0.05; Cu: 0.125; Mn: 0.025; Ti: 0.05; Mg: 0.05 | 56 | https://www.makeitfrom.com/material-properties/1100A-H18-Aluminum
Al: 99.8; Fe: 0.175; Si: 0.125; Zn: 0.025; Cu: 0.025; V: 0.025; Mn: 0.015; Ti: 0.015; Mg: 0.015 | 29 | https://www.makeitfrom.com/material-properties/1060-H12-Aluminum
Al: 94.2; Fe: 0.2; Si: 0.15; Zn: 0.05; Cu: 0.05; Mn: 0.125; Mg: 5.05; Cr: 0.125 | 160 | https://www.makeitfrom.com/material-properties/5056-H14-Aluminum
Al: 99.75; Fe: 0.2; Si: 0.125; Zn: 0.035; Cu: 0.025; Mn: 0.025; Ti: 0.025; Mg: 0.025 | 50 | https://www.makeitfrom.com/material-properties/1050A-H18-Aluminum
Al: 99.85; Fe: 0.125; Si: 0.1; Zn: 0.035; Cu: 0.015; Mn: 0.015; Ti: 0.015; Mg: 0.015 | 51 | https://www.makeitfrom.com/material-properties/1070A-H26-Aluminum
Al: 99.925; Fe: 0.06; Si: 0.05; Zn: 0.015; Cu: 0.015; V: 0.025; Mn: 0.01; Ti: 0.01; Mg: 0.01; Ga: 0.015 | 38 | https://www.makeitfrom.com/material-properties/1085-H14-Aluminum
Al: 99.9; Fe: 0.075; Si: 0.075; Zn: 0.03; Cu: 0.015; Mn: 0.01; Ti: 0.01; Mg: 0.01; Ga: 0.015 | 47 | https://www.makeitfrom.com/material-properties/1080A-H12-Aluminum
Al: 94.2; Fe: 0.2; Si: 0.15; Zn: 0.05; Cu: 0.05; Mn: 0.125; Mg: 5.05; Cr: 0.125 | 190 | https://www.makeitfrom.com/material-properties/5056-H12-Aluminum
Al: 99.75; Fe: 0.2; Si: 0.125; Zn: 0.035; Cu: 0.025; Mn: 0.025; Ti: 0.025; Mg: 0.025 | 22 | https://www.makeitfrom.com/material-properties/1050A-F-Aluminum
Al: 99.85; Fe: 0.125; Si: 0.1; Zn: 0.035; Cu: 0.015; Mn: 0.015; Ti: 0.015; Mg: 0.015 | 25 | https://www.makeitfrom.com/material-properties/1070A-F-Aluminum
Al: 99.85; Fe: 0.125; Si: 0.1; Zn: 0.02; Cu: 0.02; V: 0.025; Mn: 0.015; Ti: 0.015; Mg: 0.015 | 48 | https://www.makeitfrom.com/material-properties/1070-H26-Aluminum
Al: 95.8; Fe: 0.2; Si: 0.2; Zn: 0.1; Cu: 0.05; Mn: 0.25; Ti: 0.075; Mg: 3.1; Cr: 0.15 | 100 | https://www.makeitfrom.com/material-properties/5754-H18-Aluminum
Al: 99.9; Fe: 0.075; Si: 0.075; Zn: 0.03; Cu: 0.015; Mn: 0.01; Ti: 0.01; Mg: 0.01; Ga: 0.015 | 43 | https://www.makeitfrom.com/material-properties/1080A-H16-Aluminum
Al: 99.5; Fe: 0.5; Si: 0.5; Zn: 0.05; Cu: 0.125; Mn: 0.025; Ti: 0.05; Mg: 0.05 | 67 | https://www.makeitfrom.com/material-properties/1100A-H22-Aluminum
Al: 99.9; Fe: 0.075; Si: 0.075; Zn: 0.015; Cu: 0.015; V: 0.025; Mn: 0.01; Ti: 0.015; Mg: 0.01; Ga: 0.015 | 35 | https://www.makeitfrom.com/material-properties/1080-H112-Aluminum
Al: 99.75; Fe: 0.2; Si: 0.125; Zn: 0.035; Cu: 0.025; Mn: 0.025; Ti: 0.025; Mg: 0.025 | 45 | https://www.makeitfrom.com/material-properties/1050A-H22-Aluminum
Al: 99.5; Fe: 0.5; Si: 0.5; Zn: 0.05; Cu: 0.025; Mn: 0.025; Ti: 0.025 | 32 | https://www.makeitfrom.com/material-properties/1200-H112-Aluminum
Al: 96.75; Fe: 0.2; Si: 0.2; Zn: 0.05; Cu: 0.02; Mn: 0.005; Mg: 2.5; Cr: 0.25 | 110 | https://www.makeitfrom.com/material-properties/5652-H24-Aluminum
Al: 99.9; Fe: 0.075; Si: 0.075; Zn: 0.03; Cu: 0.015; Mn: 0.01; Ti: 0.01; Mg: 0.01; Ga: 0.015 | 43 | https://www.makeitfrom.com/material-properties/1080A-H18-Aluminum
Al: 99.5; Fe: 0.5; Si: 0.5; Zn: 0.05; Cu: 0.025; Mn: 0.025; Ti: 0.025 | 53 | https://www.makeitfrom.com/material-properties/1200-H24-Aluminum
Al: 99.8; Fe: 0.175; Si: 0.125; Zn: 0.025; Cu: 0.025; V: 0.025; Mn: 0.015; Ti: 0.015; Mg: 0.015 | 20 | https://www.makeitfrom.com/material-properties/1060-O-Aluminum
Al: 98.25; Fe: 0.35; Si: 0.15; Zn: 0.125; Cu: 0.1; Mn: 0.1; Mg: 0.8; Cr: 0.05 | 69 | https://www.makeitfrom.com/material-properties/5005-H18-Aluminum
Al: 99.5; Fe: 0.5; Si: 0.5; Zn: 0.05; Cu: 0.025; Mn: 0.025; Ti: 0.025 | 47 | https://www.makeitfrom.com/material-properties/1200-H111-Aluminum
Al: 99.5; Fe: 0.5; Si: 0.5; Zn: 0.05; Cu: 0.025; Mn: 0.025; Ti: 0.025 | 61 | https://www.makeitfrom.com/material-properties/1200-H12-Aluminum
Al: 99.8; Fe: 0.175; Si: 0.125; Zn: 0.025; Cu: 0.025; V: 0.025; Mn: 0.015; Ti: 0.015; Mg: 0.015 | 37 | https://www.makeitfrom.com/material-properties/1060-H28-Aluminum
Al: 99.75; Fe: 0.2; Si: 0.125; Zn: 0.035; Cu: 0.025; Mn: 0.025; Ti: 0.025; Mg: 0.025 | 27 | https://www.makeitfrom.com/material-properties/1050A-O-Aluminum
Al: 95.3; Fe: 0.25; Si: 0.25; Zn: 0.1; Cu: 0.05; Mn: 0.25; Ti: 0.1; Mg: 3.5; Cr: 0.125 | 150 | https://www.makeitfrom.com/material-properties/5154A-H26-Aluminum
Al: 99.9; Fe: 0.075; Si: 0.075; Zn: 0.03; Cu: 0.015; Mn: 0.01; Ti: 0.01; Mg: 0.01; Ga: 0.015 | 45 | https://www.makeitfrom.com/material-properties/1080A-H22-Aluminum
Al: 99.85; Fe: 0.125; Si: 0.1; Zn: 0.035; Cu: 0.015; Mn: 0.015; Ti: 0.015; Mg: 0.015 | 40 | https://www.makeitfrom.com/material-properties/1070A-H14-Aluminum
Al: 97.6; Fe: 0.35; Si: 0.2; Zn: 0.125; Cu: 0.1; Mn: 0.05; Mg: 1.45; Cr: 0.05 | 96 | https://www.makeitfrom.com/material-properties/5050-H36-Aluminum
Al: 99.9; Fe: 0.075; Si: 0.075; Zn: 0.03; Cu: 0.015; Mn: 0.01; Ti: 0.01; Mg: 0.01; Ga: 0.015 | 40 | https://www.makeitfrom.com/material-properties/1080A-H14-Aluminum
Al: 99.9; Fe: 0.075; Si: 0.075; Zn: 0.015; Cu: 0.015; V: 0.025; Mn: 0.01; Ti: 0.015; Mg: 0.01; Ga: 0.015 | 37 | https://www.makeitfrom.com/material-properties/1080-H14-Aluminum
Al: 94.75; Fe: 0.175; Si: 0.1; Zn: 0.125; Cu: 0.075; Mn: 0.075; Ti: 0.05; Mg: 4.5; Cr: 0.075 | 110 | https://www.makeitfrom.com/material-properties/5082-H19-Aluminum
Al: 99.8; Fe: 0.175; Si: 0.125; Zn: 0.025; Cu: 0.025; V: 0.025; Mn: 0.015; Ti: 0.015; Mg: 0.015 | 45 | https://www.makeitfrom.com/material-properties/1060-H18-Aluminum
Al: 99.9; Fe: 0.075; Si: 0.075; Zn: 0.015; Cu: 0.015; V: 0.025; Mn: 0.01; Ti: 0.015; Mg: 0.01; Ga: 0.015 | 47 | https://www.makeitfrom.com/material-properties/1080-H12-Aluminum
Al: 99.925; Fe: 0.06; Si: 0.05; Zn: 0.015; Cu: 0.015; V: 0.025; Mn: 0.01; Ti: 0.01; Mg: 0.01; Ga: 0.015 | 40 | https://www.makeitfrom.com/material-properties/1085-H24-Aluminum
Al: 93.65; Fe: 0.125; Si: 0.125; Zn: 0.2; Cu: 0.1; Zr: 0.1; Mn: 0.85; Ti: 0.075; Mg: 4.6; Cr: 0.125 | 130 | https://www.makeitfrom.com/material-properties/5383-H111-Aluminum
Al: 99.5; Fe: 0.5; Si: 0.5; Zn: 0.05; Cu: 0.025; Mn: 0.025; Ti: 0.025 | 25 | https://www.makeitfrom.com/material-properties/1200-F-Aluminum
Al: 99.75; Fe: 0.2; Si: 0.125; Zn: 0.035; Cu: 0.025; Mn: 0.025; Ti: 0.025; Mg: 0.025 | 50 | https://www.makeitfrom.com/material-properties/1050A-H12-Aluminum
Al: 98.425; Fe: 0.05; Si: 0.04; Zn: 0.025; Cu: 0.1; V: 0.025; Mn: 0.3; Mg: 1 | 89 | https://www.makeitfrom.com/material-properties/5457-H38-Aluminum
Al: 98.4; Fe: 0.35; Si: 0.2; Zn: 0.15; Cu: 0.125; Mn: 0.2; Ti: 0.05; Mg: 0.4; Cr: 0.075 | 63 | https://www.makeitfrom.com/material-properties/5010-H24-Aluminum
Al: 99.925; Fe: 0.06; Si: 0.05; Zn: 0.015; Cu: 0.015; V: 0.025; Mn: 0.01; Ti: 0.01; Mg: 0.01; Ga: 0.015 | 49 | https://www.makeitfrom.com/material-properties/1085-H22-Aluminum
Al: 96.85; Fe: 0.25; Si: 0.2; Zn: 0.075; Cu: 0.075; Mn: 0.3; Ti: 0.075; Mg: 2.05; Cr: 0.075 | 93 | https://www.makeitfrom.com/material-properties/5251-H28-Aluminum
Al: 99.5; Fe: 0.5; Si: 0.5; Zn: 0.05; Cu: 0.125; Mn: 0.025; Ti: 0.05; Mg: 0.05 | 47 | https://www.makeitfrom.com/material-properties/1100A-H112-Aluminum
Al: 99.925; Fe: 0.06; Si: 0.05; Zn: 0.015; Cu: 0.015; V: 0.025; Mn: 0.01; Ti: 0.01; Mg: 0.01; Ga: 0.015 | 46 | https://www.makeitfrom.com/material-properties/1085-H18-Aluminum
Al: 99.925; Fe: 0.06; Si: 0.05; Zn: 0.015; Cu: 0.015; V: 0.025; Mn: 0.01; Ti: 0.01; Mg: 0.01; Ga: 0.015 | 48 | https://www.makeitfrom.com/material-properties/1085-H12-Aluminum
Al: 96.85; Fe: 0.25; Si: 0.2; Zn: 0.075; Cu: 0.075; Mn: 0.3; Ti: 0.075; Mg: 2.05; Cr: 0.075 | 89 | https://www.makeitfrom.com/material-properties/5251-H18-Aluminum
Al: 99.525; Fe: 0.4; Si: 0.075; Zn: 0.05; Cu: 0.01; Mn: 0.025; Ti: 0.015; Mg: 0.025 | 48 | https://www.makeitfrom.com/material-properties/1435-H18-Aluminum
Al: 96.6; Fe: 0.35; Si: 0.15; Zn: 0.125; Cu: 0.125; Mn: 1.15; Mg: 1.25; Cr: 0.2 | 100 | https://www.makeitfrom.com/material-properties/5040-H24-Aluminum
Al: 99.5; Fe: 0.5; Si: 0.5; Zn: 0.05; Cu: 0.125; Mn: 0.025; Ti: 0.05; Mg: 0.05 | 58 | https://www.makeitfrom.com/material-properties/1100A-H24-Aluminum
Al: 99.85; Fe: 0.125; Si: 0.1; Zn: 0.035; Cu: 0.015; Mn: 0.015; Ti: 0.015; Mg: 0.015 | 43 | https://www.makeitfrom.com/material-properties/1070A-H16-Aluminum
Al: 95.8; Fe: 0.2; Si: 0.2; Zn: 0.1; Cu: 0.05; Mn: 0.25; Ti: 0.075; Mg: 3.1; Cr: 0.15 | 140 | https://www.makeitfrom.com/material-properties/5754-H12-Aluminum
Al: 99.9; Fe: 0.075; Si: 0.075; Zn: 0.03; Cu: 0.015; Mn: 0.01; Ti: 0.01; Mg: 0.01; Ga: 0.015 | 18 | https://www.makeitfrom.com/material-properties/1080A-H111-Aluminum
Al: 99.85; Fe: 0.125; Si: 0.1; Zn: 0.02; Cu: 0.02; V: 0.025; Mn: 0.015; Ti: 0.015; Mg: 0.015 | 38 | https://www.makeitfrom.com/material-properties/1070-H14-Aluminum
Al: 99.5; Fe: 0.5; Si: 0.5; Zn: 0.05; Cu: 0.025; Mn: 0.025; Ti: 0.025 | 49 | https://www.makeitfrom.com/material-properties/1200-H19-Aluminum
Al: 99.925; Fe: 0.06; Si: 0.05; Zn: 0.015; Cu: 0.015; V: 0.025; Mn: 0.01; Ti: 0.01; Mg: 0.01; Ga: 0.015 | 22 | https://www.makeitfrom.com/material-properties/1085-O-Aluminum
Al: 93.4; Fe: 0.25; Si: 0.2; Zn: 0.1; Cu: 0.05; Mn: 0.35; Ti: 0.1; Mg: 5.05; Cr: 0.1 | 120 | https://www.makeitfrom.com/material-properties/5019-H16-Aluminum
Al: 91.45; Fe: 0.6; Si: 0.975; Zn: 0.5; Cu: 0.45; Zr: 0.15; Mn: 1.2; Ti: 0.1; Mg: 4.4; Cr: 0.15 | 94 | https://www.makeitfrom.com/material-properties/5026-H111-Aluminum
Al: 95.6; Fe: 0.225; Si: 0.225; Zn: 0.1; Cu: 0.025; Mn: 0.005; Ti: 0.025; Mg: 3.5; Cr: 0.25 | 120 | https://www.makeitfrom.com/material-properties/5254-H112-Aluminum
Al: 96.3; Fe: 0.25; Si: 0.2; Zn: 0.1; Cu: 0.05; Mn: 0.8; Ti: 0.05; Mg: 2.05; Cr: 0.15 | 100 | https://www.makeitfrom.com/material-properties/5049-H16-Aluminum
Al: 96.75; Fe: 0.2; Si: 0.125; Zn: 0.05; Cu: 0.05; Mn: 0.05; Mg: 2.5; Cr: 0.25 | 130 | https://www.makeitfrom.com/material-properties/5052-H34-Aluminum
Al: 96.3; Fe: 0.25; Si: 0.2; Zn: 0.1; Cu: 0.05; Mn: 0.8; Ti: 0.05; Mg: 2.05; Cr: 0.15 | 130 | https://www.makeitfrom.com/material-properties/5049-H12-Aluminum
Al: 96.3; Fe: 0.25; Si: 0.2; Zn: 0.1; Cu: 0.05; Mn: 0.8; Ti: 0.05; Mg: 2.05; Cr: 0.15 | 110 | https://www.makeitfrom.com/material-properties/5049-H34-Aluminum
Al: 99.675; Fe: 0.325; Si: 0.325; Zn: 0.05; Cu: 0.025; V: 0.025; Mn: 0.025; Ti: 0.03; Mg: 0.025 | 58 | https://www.makeitfrom.com/material-properties/1235-H111-Aluminum
Al: 95.8; Fe: 0.2; Si: 0.125; Zn: 0.125; Cu: 0.05; Mn: 0.75; Ti: 0.1; Mg: 2.7; Cr: 0.125 | 91 | https://www.makeitfrom.com/material-properties/5454-H112-Aluminum
Al: 95.6; Fe: 0.2; Si: 0.125; Zn: 0.1; Cu: 0.05; Mn: 0.05; Ti: 0.1; Mg: 3.5; Cr: 0.25 | 140 | https://www.makeitfrom.com/material-properties/5154-H36-Aluminum
Al: 98.25; Fe: 0.35; Si: 0.15; Zn: 0.125; Cu: 0.1; Mn: 0.1; Mg: 0.8; Cr: 0.05 | 84 | https://www.makeitfrom.com/material-properties/5005-H38-Aluminum
Al: 99.85; Fe: 0.125; Si: 0.1; Zn: 0.02; Cu: 0.02; V: 0.025; Mn: 0.015; Ti: 0.015; Mg: 0.015 | 40 | https://www.makeitfrom.com/material-properties/1070-H24-Aluminum
Al: 98.4; Fe: 0.225; Si: 0.15; Zn: 0.1; Cu: 0.025; Mn: 0.075; Mg: 0.9; Cr: 0.05 | 46 | https://www.makeitfrom.com/material-properties/5005A-O-Aluminum
Al: 99.675; Fe: 0.325; Si: 0.325; Zn: 0.05; Cu: 0.025; V: 0.025; Mn: 0.025; Ti: 0.03; Mg: 0.025 | 23 | https://www.makeitfrom.com/material-properties/1235-H112-Aluminum
Al: 99.525; Fe: 0.4; Si: 0.075; Zn: 0.05; Cu: 0.01; Mn: 0.025; Ti: 0.015; Mg: 0.025 | 27 | https://www.makeitfrom.com/material-properties/1435-O-Aluminum
Al: 93.4; Fe: 0.2; Si: 0.125; Zn: 0.125; Cu: 0.05; Mn: 0.75; Ti: 0.1; Mg: 5.1; Cr: 0.125 | 170 | https://www.makeitfrom.com/material-properties/5456-H116-Aluminum
Al: 94.65; Fe: 0.25; Si: 0.2; Zn: 0.125; Cu: 0.05; Mn: 0.45; Ti: 0.075; Mg: 4; Cr: 0.15 | 150 | https://www.makeitfrom.com/material-properties/5086-H24-Aluminum
Al: 99.5; Fe: 0.5; Si: 0.5; Zn: 0.05; Cu: 0.025; Mn: 0.025; Ti: 0.025 | 69 | https://www.makeitfrom.com/material-properties/1200-H26-Aluminum
Al: 99.9; Fe: 0.075; Si: 0.075; Zn: 0.03; Cu: 0.015; Mn: 0.01; Ti: 0.01; Mg: 0.01; Ga: 0.015 | 21 | https://www.makeitfrom.com/material-properties/1080A-O-Aluminum
Al: 99.5; Fe: 0.5; Si: 0.5; Zn: 0.05; Cu: 0.025; Mn: 0.025; Ti: 0.025 | 49 | https://www.makeitfrom.com/material-properties/1200-H14-Aluminum
Al: 99.75; Fe: 0.2; Si: 0.125; Zn: 0.035; Cu: 0.025; Mn: 0.025; Ti: 0.025; Mg: 0.025 | 45 | https://www.makeitfrom.com/material-properties/1050A-H24-Aluminum
Al: 93.4; Fe: 0.25; Si: 0.2; Zn: 0.1; Cu: 0.05; Mn: 0.35; Ti: 0.1; Mg: 5.05; Cr: 0.1 | 130 | https://www.makeitfrom.com/material-properties/5019-H34-Aluminum
Al: 99.8; Fe: 0.175; Si: 0.125; Zn: 0.025; Cu: 0.025; V: 0.025; Mn: 0.015; Ti: 0.015; Mg: 0.015 | 50 | https://www.makeitfrom.com/material-properties/1060-H22-Aluminum
Al: 99.85; Fe: 0.125; Si: 0.1; Zn: 0.035; Cu: 0.015; Mn: 0.015; Ti: 0.015; Mg: 0.015 | 38 | https://www.makeitfrom.com/material-properties/1070A-H24-Aluminum
Al: 95.6; Fe: 0.225; Si: 0.225; Zn: 0.1; Cu: 0.025; Mn: 0.005; Ti: 0.025; Mg: 3.5; Cr: 0.25 | 150 | https://www.makeitfrom.com/material-properties/5254-H22-Aluminum
Al: 99.925; Fe: 0.06; Si: 0.05; Zn: 0.015; Cu: 0.015; V: 0.025; Mn: 0.01; Ti: 0.01; Mg: 0.01; Ga: 0.015 | 48 | https://www.makeitfrom.com/material-properties/1085-H26-Aluminum
Al: 99.5; Fe: 0.5; Si: 0.5; Zn: 0.05; Cu: 0.025; Mn: 0.025; Ti: 0.025 | 33 | https://www.makeitfrom.com/material-properties/1200-O-Aluminum
Al: 99.9; Fe: 0.075; Si: 0.075; Zn: 0.015; Cu: 0.015; V: 0.025; Mn: 0.01; Ti: 0.015; Mg: 0.01; Ga: 0.015 | 45 | https://www.makeitfrom.com/material-properties/1080-H18-Aluminum
Al: 99.75; Fe: 0.2; Si: 0.125; Zn: 0.035; Cu: 0.025; Mn: 0.025; Ti: 0.025; Mg: 0.025 | 22 | https://www.makeitfrom.com/material-properties/1050A-H111-Aluminum
Al: 96.75; Fe: 0.2; Si: 0.125; Zn: 0.05; Cu: 0.05; Mn: 0.05; Mg: 2.5; Cr: 0.25 | 120 | https://www.makeitfrom.com/material-properties/5052-H26-Aluminum
Al: 99.75; Fe: 0.2; Si: 0.125; Zn: 0.035; Cu: 0.025; Mn: 0.025; Ti: 0.025; Mg: 0.025 | 48 | https://www.makeitfrom.com/material-properties/1050A-H16-Aluminum
Al: 99.8; Fe: 0.175; Si: 0.125; Zn: 0.025; Cu: 0.025; V: 0.025; Mn: 0.015; Ti: 0.015; Mg: 0.015 | 45 | https://www.makeitfrom.com/material-properties/1060-H16-Aluminum
Al: 99.85; Fe: 0.125; Si: 0.1; Zn: 0.02; Cu: 0.02; V: 0.025; Mn: 0.015; Ti: 0.015; Mg: 0.015 | 48 | https://www.makeitfrom.com/material-properties/1070-H12-Aluminum
Al: 99.75; Fe: 0.2; Si: 0.125; Zn: 0.035; Cu: 0.025; Mn: 0.025; Ti: 0.025; Mg: 0.025 | 55 | https://www.makeitfrom.com/material-properties/1050A-H26-Aluminum
Al: 99.85; Fe: 0.125; Si: 0.1; Zn: 0.02; Cu: 0.02; V: 0.025; Mn: 0.015; Ti: 0.015; Mg: 0.015 | 46 | https://www.makeitfrom.com/material-properties/1070-H18-Aluminum
Al: 96.75; Fe: 0.2; Si: 0.125; Zn: 0.05; Cu: 0.05; Mn: 0.05; Mg: 2.5; Cr: 0.25 | 120 | https://www.makeitfrom.com/material-properties/5052-H32-Aluminum
Al: 99.75; Fe: 0.2; Si: 0.125; Zn: 0.035; Cu: 0.025; Mn: 0.025; Ti: 0.025; Mg: 0.025 | 45 | https://www.makeitfrom.com/material-properties/1050A-H19-Aluminum
Al: 94; Fe: 0.2; Si: 0.2; Zn: 0.125; Cu: 0.05; Mn: 0.7; Ti: 0.075; Mg: 4.45; Cr: 0.15 | 120 | https://www.makeitfrom.com/material-properties/5083-H111-Aluminum
Al: 98.95; Fe: 0.05; Si: 0.04; Zn: 0.025; Cu: 0.05; V: 0.025; Mn: 0.015; Mg: 0.8; Ga: 0.015 | 88 | https://www.makeitfrom.com/material-properties/5657-H26-Aluminum
Al: 94.65; Fe: 0.25; Si: 0.2; Zn: 0.125; Cu: 0.05; Mn: 0.45; Ti: 0.075; Mg: 4; Cr: 0.15 | 100 | https://www.makeitfrom.com/material-properties/5086-H111-Aluminum
Al: 99.9; Fe: 0.075; Si: 0.075; Zn: 0.015; Cu: 0.015; V: 0.025; Mn: 0.01; Ti: 0.015; Mg: 0.01; Ga: 0.015 | 48 | https://www.makeitfrom.com/material-properties/1080-H26-Aluminum
Al: 99.75; Fe: 0.2; Si: 0.125; Zn: 0.035; Cu: 0.025; Mn: 0.025; Ti: 0.025; Mg: 0.025 | 44 | https://www.makeitfrom.com/material-properties/1050A-H14-Aluminum
Al: 99.85; Fe: 0.125; Si: 0.1; Zn: 0.035; Cu: 0.015; Mn: 0.015; Ti: 0.015; Mg: 0.015 | 20 | https://www.makeitfrom.com/material-properties/1070A-O-Aluminum
Al: 99.5; Fe: 0.5; Si: 0.5; Zn: 0.05; Cu: 0.125; Mn: 0.025; Ti: 0.05; Mg: 0.05 | 74 | https://www.makeitfrom.com/material-properties/1100A-H26-Aluminum
Al: 99.925; Fe: 0.06; Si: 0.05; Zn: 0.015; Cu: 0.015; V: 0.025; Mn: 0.01; Ti: 0.01; Mg: 0.01; Ga: 0.015 | 37 | https://www.makeitfrom.com/material-properties/1085-H16-Aluminum
Al: 99.925; Fe: 0.06; Si: 0.05; Zn: 0.015; Cu: 0.015; V: 0.025; Mn: 0.01; Ti: 0.01; Mg: 0.01; Ga: 0.015 | 36 | https://www.makeitfrom.com/material-properties/1085-H112-Aluminum
Al: 99.9; Fe: 0.075; Si: 0.075; Zn: 0.015; Cu: 0.015; V: 0.025; Mn: 0.01; Ti: 0.015; Mg: 0.01; Ga: 0.015 | 39 | https://www.makeitfrom.com/material-properties/1080-H24-Aluminum
Al: 99.5; Fe: 0.5; Si: 0.5; Zn: 0.05; Cu: 0.125; Mn: 0.025; Ti: 0.05; Mg: 0.05 | 55 | https://www.makeitfrom.com/material-properties/1100A-H14-Aluminum
Al: 99.75; Fe: 0.2; Si: 0.125; Zn: 0.035; Cu: 0.025; Mn: 0.025; Ti: 0.025; Mg: 0.025 | 25 | https://www.makeitfrom.com/material-properties/1050A-H112-Aluminum
Al: 99.8; Fe: 0.175; Si: 0.125; Zn: 0.025; Cu: 0.025; V: 0.025; Mn: 0.015; Ti: 0.015; Mg: 0.015 | 38 | https://www.makeitfrom.com/material-properties/1060-H24-Aluminum
Al: 99.85; Fe: 0.125; Si: 0.1; Zn: 0.02; Cu: 0.02; V: 0.025; Mn: 0.015; Ti: 0.015; Mg: 0.015 | 49 | https://www.makeitfrom.com/material-properties/1070-H22-Aluminum
Al: 95.6; Fe: 0.2; Si: 0.125; Zn: 0.1; Cu: 0.05; Mn: 0.05; Ti: 0.1; Mg: 3.5; Cr: 0.25 | 130 | https://www.makeitfrom.com/material-properties/5154-H32-Aluminum
Al: 96.85; Fe: 0.25; Si: 0.2; Zn: 0.075; Cu: 0.075; Mn: 0.3; Ti: 0.075; Mg: 2.05; Cr: 0.075 | 96 | https://www.makeitfrom.com/material-properties/5251-H34-Aluminum
Al: 95.6; Fe: 0.225; Si: 0.225; Zn: 0.1; Cu: 0.025; Mn: 0.005; Ti: 0.025; Mg: 3.5; Cr: 0.25 | 110 | https://www.makeitfrom.com/material-properties/5254-H16-Aluminum
Al: 99.9; Fe: 0.075; Si: 0.075; Zn: 0.03; Cu: 0.015; Mn: 0.01; Ti: 0.01; Mg: 0.01; Ga: 0.015 | 50 | https://www.makeitfrom.com/material-properties/1080A-H26-Aluminum
Al: 95.8; Fe: 0.2; Si: 0.2; Zn: 0.1; Cu: 0.05; Mn: 0.25; Ti: 0.075; Mg: 3.1; Cr: 0.15 | 96 | https://www.makeitfrom.com/material-properties/5754-O-Aluminum
Al: 99.5; Fe: 0.5; Si: 0.5; Zn: 0.05; Cu: 0.125; Mn: 0.025; Ti: 0.05; Mg: 0.05 | 57 | https://www.makeitfrom.com/material-properties/1100A-H16-Aluminum
Al: 99.5; Fe: 0.5; Si: 0.5; Zn: 0.05; Cu: 0.025; Mn: 0.025; Ti: 0.025 | 55 | https://www.makeitfrom.com/material-properties/1200-H18-Aluminum
Al: 99.85; Fe: 0.125; Si: 0.1; Zn: 0.035; Cu: 0.015; Mn: 0.015; Ti: 0.015; Mg: 0.015 | 23 | https://www.makeitfrom.com/material-properties/1070A-H112-Aluminum
Al: 99.75; Fe: 0.2; Si: 0.125; Zn: 0.035; Cu: 0.025; Mn: 0.025; Ti: 0.025; Mg: 0.025 | 50 | https://www.makeitfrom.com/material-properties/1050A-H28-Aluminum
Al: 94.5; Fe: 0.175; Si: 0.1; Zn: 0.125; Cu: 0.075; Mn: 0.35; Ti: 0.05; Mg: 4.5; Cr: 0.05 | 110 | https://www.makeitfrom.com/material-properties/5182-H18-Aluminum
Al: 99.85; Fe: 0.125; Si: 0.1; Zn: 0.035; Cu: 0.015; Mn: 0.015; Ti: 0.015; Mg: 0.015 | 45 | https://www.makeitfrom.com/material-properties/1070A-H22-Aluminum
Al: 99.9; Fe: 0.075; Si: 0.075; Zn: 0.015; Cu: 0.015; V: 0.025; Mn: 0.01; Ti: 0.015; Mg: 0.01; Ga: 0.015 | 37 | https://www.makeitfrom.com/material-properties/1080-H16-Aluminum
Al: 96.85; Fe: 0.25; Si: 0.2; Zn: 0.075; Cu: 0.075; Mn: 0.3; Ti: 0.075; Mg: 2.05; Cr: 0.075 | 91 | https://www.makeitfrom.com/material-properties/5251-H24-Aluminum
Al: 99.9; Fe: 0.075; Si: 0.075; Zn: 0.03; Cu: 0.015; Mn: 0.01; Ti: 0.01; Mg: 0.01; Ga: 0.015 | 38 | https://www.makeitfrom.com/material-properties/1080A-H24-Aluminum
Al: 99.85; Fe: 0.125; Si: 0.1; Zn: 0.035; Cu: 0.015; Mn: 0.015; Ti: 0.015; Mg: 0.015 | 47 | https://www.makeitfrom.com/material-properties/1070A-H12-Aluminum
Al: 99.85; Fe: 0.125; Si: 0.1; Zn: 0.02; Cu: 0.02; V: 0.025; Mn: 0.015; Ti: 0.015; Mg: 0.015 | 22 | https://www.makeitfrom.com/material-properties/1070-O-Aluminum
Al: 99.5; Fe: 0.5; Si: 0.5; Zn: 0.05; Cu: 0.025; Mn: 0.025; Ti: 0.025 | 60 | https://www.makeitfrom.com/material-properties/1200-H22-Aluminum
Al: 97.6; Fe: 0.35; Si: 0.2; Zn: 0.125; Cu: 0.1; Mn: 0.05; Mg: 1.45; Cr: 0.05 | 45 | https://www.makeitfrom.com/material-properties/5050-H111-Aluminum
Al: 99.9; Fe: 0.075; Si: 0.075; Zn: 0.015; Cu: 0.015; V: 0.025; Mn: 0.01; Ti: 0.015; Mg: 0.01; Ga: 0.015 | 21 | https://www.makeitfrom.com/material-properties/1080-O-Aluminum
Al: 99.85; Fe: 0.125; Si: 0.1; Zn: 0.035; Cu: 0.015; Mn: 0.015; Ti: 0.015; Mg: 0.015 | 17 | https://www.makeitfrom.com/material-properties/1070A-H111-Aluminum
Al: 99.5; Fe: 0.5; Si: 0.5; Zn: 0.05; Cu: 0.025; Mn: 0.025; Ti: 0.025 | 54 | https://www.makeitfrom.com/material-properties/1200-H16-Aluminum
Al: 99.8; Fe: 0.175; Si: 0.125; Zn: 0.025; Cu: 0.025; V: 0.025; Mn: 0.015; Ti: 0.015; Mg: 0.015 | 35 | https://www.makeitfrom.com/material-properties/1060-H14-Aluminum
Al: 92.9; Fe: 0.25; Si: 0.7; Zn: 0.125; Cu: 4.45; Zr: 0.1; Mn: 0.8; Ni: 0.05; Ti: 0.075; Mg: 0.5; Cr: 0.05 | 130 | https://www.makeitfrom.com/material-properties/2014A-T451-Aluminum
Al: 92.7; Fe: 0.25; Si: 0.25; Zn: 0.125; Cu: 4.35; Zr: 0.1; Mn: 0.6; Ti: 0.075; Mg: 1.5; Cr: 0.05 | 130 | https://www.makeitfrom.com/material-properties/2024-T8511-Aluminum
Al: 92.7; Fe: 0.35; Si: 0.85; Zn: 0.125; Cu: 4.45; Zr: 0.1; Mn: 0.8; Ti: 0.075; Mg: 0.5; Cr: 0.05 | 130 | https://www.makeitfrom.com/material-properties/2014-T3-Aluminum
Al: 93.4; Fe: 0.35; Si: 0.5; Zn: 0.125; Cu: 4; Zr: 0.125; Mn: 0.7; Ti: 0.125; Mg: 0.7; Cr: 0.05 | 93 | https://www.makeitfrom.com/material-properties/2017A-H111-Aluminum
Al: 92.9; Fe: 0.25; Si: 0.7; Zn: 0.125; Cu: 4.45; Zr: 0.1; Mn: 0.8; Ni: 0.05; Ti: 0.075; Mg: 0.5; Cr: 0.05 | 93 | https://www.makeitfrom.com/material-properties/2014A-H111-Aluminum
Al: 92.95; Fe: 0.35; Si: 0.2; Zn: 0.15; Cu: 5.5; Pb: 0.4; Bi: 0.4 | 120 | https://www.makeitfrom.com/material-properties/2011-T651-Aluminum
Al: 92.7; Fe: 0.35; Si: 0.85; Zn: 0.125; Cu: 4.45; Zr: 0.1; Mn: 0.8; Ti: 0.075; Mg: 0.5; Cr: 0.05 | 140 | https://www.makeitfrom.com/material-properties/2014-T451-Aluminum
Al: 93.65; Fe: 1.1; Si: 0.175; Zn: 0.05; Cu: 2.3; Ni: 1.05; Ti: 0.07; Mg: 1.55 | 110 | https://www.makeitfrom.com/material-properties/2618-2618-T61-3.1924-Aluminum
Al: 92.7; Fe: 0.35; Si: 0.85; Zn: 0.125; Cu: 4.45; Zr: 0.1; Mn: 0.8; Ti: 0.075; Mg: 0.5; Cr: 0.05 | 140 | https://www.makeitfrom.com/material-properties/2014-T6510-Aluminum
Al: 92.05; Fe: 0.5; Si: 0.45; Zn: 0.125; Cu: 4; Mn: 0.1; Ni: 2; Mg: 0.675; Cr: 0.05 | 120 | https://www.makeitfrom.com/material-properties/2018-2018-T61-Aluminum
Al: 92.7; Fe: 0.35; Si: 0.85; Zn: 0.125; Cu: 4.45; Zr: 0.1; Mn: 0.8; Ti: 0.075; Mg: 0.5; Cr: 0.05 | 93 | https://www.makeitfrom.com/material-properties/2014-H111-Aluminum
Al: 92.65; Fe: 0.15; Si: 0.1; Zn: 0.05; Cu: 6.3; V: 0.1; Zr: 0.175; Mn: 0.3; Ti: 0.06; Mg: 0.01 | 100 | https://www.makeitfrom.com/material-properties/2219-T42-Aluminum
Al: 92.95; Fe: 0.35; Si: 0.2; Zn: 0.15; Cu: 5.5; Pb: 0.4; Bi: 0.4 | 74 | https://www.makeitfrom.com/material-properties/2011-T451-Aluminum
91.25 | 0.4 | 0.4 | 0.4 | 3.95 |  |  |  | 0.75 | 0.1 | 0.1 |  | 0.1 | 1.1 |  |  | 0.05 | 1.15 | 0.1 |  |  | 97 | https://www.makeitfrom.com/material-properties/2007-T351-Aluminum
Al: 92.7; Fe: 0.25; Si: 0.25; Zn: 0.125; Cu: 4.35; Zr: 0.1; Mn: 0.6; Ti: 0.075; Mg: 1.5; Cr: 0.05 | 140 | https://www.makeitfrom.com/material-properties/2024-T851-Aluminum
Al: 93.4; Fe: 0.35; Si: 0.5; Zn: 0.125; Cu: 4; Zr: 0.125; Mn: 0.7; Ti: 0.125; Mg: 0.7; Cr: 0.05 | 120 | https://www.makeitfrom.com/material-properties/2017A-T451-Aluminum
Al: 92.7; Fe: 0.35; Si: 0.85; Zn: 0.125; Cu: 4.45; Zr: 0.1; Mn: 0.8; Ti: 0.075; Mg: 0.5; Cr: 0.05 | 120 | https://www.makeitfrom.com/material-properties/2014-T3510-Aluminum
Al: 92.65; Fe: 0.15; Si: 0.1; Zn: 0.05; Cu: 6.3; V: 0.1; Zr: 0.175; Mn: 0.3; Ti: 0.06; Mg: 0.01 | 110 | https://www.makeitfrom.com/material-properties/2219-T81-Aluminum
Al: 92.95; Fe: 0.35; Si: 0.2; Zn: 0.15; Cu: 5.5; Pb: 0.4; Bi: 0.4 | 110 | https://www.makeitfrom.com/material-properties/2011-T4511-Aluminum
Al: 95.9; Fe: 0.25; Si: 0.25; Zn: 0.125; Cu: 2.6; Mn: 0.25; Ti: 0.075; Mg: 0.45; Cr: 0.05 | 130 | https://www.makeitfrom.com/material-properties/2036-2036-T4-Aluminum
Al: 92.65; Fe: 0.15; Si: 0.1; Zn: 0.05; Cu: 6.3; V: 0.1; Zr: 0.175; Mn: 0.3; Ti: 0.06; Mg: 0.01 | 110 | https://www.makeitfrom.com/material-properties/2219-T6-Aluminum
Al: 92.9; Fe: 0.25; Si: 0.7; Zn: 0.125; Cu: 4.45; Zr: 0.1; Mn: 0.8; Ni: 0.05; Ti: 0.075; Mg: 0.5; Cr: 0.05 | 140 | https://www.makeitfrom.com/material-properties/2014A-T6510-Aluminum
Al: 93; Fe: 0.15; Si: 0.1; Zn: 0.125; Cu: 4.35; Mn: 0.6; Ti: 0.075; Mg: 1.5; Cr: 0.05 | 130 | https://www.makeitfrom.com/material-properties/2124-2124-T851-AlCu4Mg1A-3.1354-Aluminum
Al: 93.3; Fe: 0.25; Si: 0.2; Zn: 0.15; Cu: 5.25; Pb: 0.4; Bi: 0.4 | 75 | https://www.makeitfrom.com/material-properties/2011A-T4-Aluminum
Al: 93.3; Fe: 0.25; Si: 0.2; Zn: 0.15; Cu: 5.25; Pb: 0.4; Bi: 0.4 | 92 | https://www.makeitfrom.com/material-properties/2011A-T3-Aluminum
91.25 | 0.4 | 0.4 | 0.4 | 3.95 |  |  |  | 0.75 | 0.1 | 0.1 |  | 0.1 | 1.1 |  |  | 0.05 | 1.15 | 0.1 |  |  | 97 | https://www.makeitfrom.com/material-properties/2007-T3511-Aluminum
Al: 92.65; Fe: 0.15; Si: 0.1; Zn: 0.05; Cu: 6.3; V: 0.1; Zr: 0.175; Mn: 0.3; Ti: 0.06; Mg: 0.01 | 100 | https://www.makeitfrom.com/material-properties/2219-T31-Aluminum
Al: 92.65; Fe: 0.15; Si: 0.1; Zn: 0.05; Cu: 6.3; V: 0.1; Zr: 0.175; Mn: 0.3; Ti: 0.06; Mg: 0.01 | 110 | https://www.makeitfrom.com/material-properties/2219-T8-Aluminum
Al: 93.55; Fe: 0.35; Si: 0.5; Zn: 0.125; Cu: 4; Mn: 0.7; Ti: 0.075; Mg: 0.6; Cr: 0.05 | 130 | https://www.makeitfrom.com/material-properties/2017-T451-Aluminum
91.25 | 0.4 | 0.4 | 0.4 | 3.95 |  |  |  | 0.75 | 0.1 | 0.1 |  | 0.1 | 1.1 |  |  | 0.05 | 1.15 | 0.1 |  |  | 96 | https://www.makeitfrom.com/material-properties/2007-T3510-Aluminum
Al: 92.7; Fe: 0.25; Si: 0.25; Zn: 0.125; Cu: 4.35; Zr: 0.1; Mn: 0.6; Ti: 0.075; Mg: 1.5; Cr: 0.05 | 140 | https://www.makeitfrom.com/material-properties/2024-T42-Aluminum
Al: 91.2; Fe: 0.5; Si: 0.45; Zn: 0.125; Cu: 4; Mn: 0.1; Ni: 2; Mg: 1.5; Cr: 0.05 | 110 | https://www.makeitfrom.com/material-properties/2218-T72-Aluminum
Al: 92.7; Fe: 0.25; Si: 0.25; Zn: 0.125; Cu: 4.35; Zr: 0.1; Mn: 0.6; Ti: 0.075; Mg: 1.5; Cr: 0.05 | 130 | https://www.makeitfrom.com/material-properties/2024-T81-Aluminum
Al: 92.7; Fe: 0.35; Si: 0.85; Zn: 0.125; Cu: 4.45; Zr: 0.1; Mn: 0.8; Ti: 0.075; Mg: 0.5; Cr: 0.05 | 120 | https://www.makeitfrom.com/material-properties/2014-T351-Aluminum
Al: 93.1; Fe: 0.075; Si: 0.06; Zn: 0.125; Cu: 4.25; Zr: 0.11; Ag: 0.425; Mn: 0.125; Ti: 0.05; Mg: 0.525; Li: 1.1 | 200 | https://www.makeitfrom.com/material-properties/2095-2095-T8-Aluminum
Al: 92.9; Fe: 0.25; Si: 0.7; Zn: 0.125; Cu: 4.45; Zr: 0.1; Mn: 0.8; Ni: 0.05; Ti: 0.075; Mg: 0.5; Cr: 0.05 | 120 | https://www.makeitfrom.com/material-properties/2014A-T3-Aluminum
Al: 92.65; Fe: 0.15; Si: 0.1; Zn: 0.05; Cu: 6.3; V: 0.1; Zr: 0.175; Mn: 0.3; Ti: 0.06; Mg: 0.01 | 110 | https://www.makeitfrom.com/material-properties/2219-T851-Aluminum
Al: 92.7; Fe: 0.35; Si: 0.85; Zn: 0.125; Cu: 4.45; Zr: 0.1; Mn: 0.8; Ti: 0.075; Mg: 0.5; Cr: 0.05 | 120 | https://www.makeitfrom.com/material-properties/2014-T3511-Aluminum
91.25 | 0.4 | 0.4 | 0.4 | 3.95 |  |  |  | 0.75 | 0.1 | 0.1 |  | 0.1 | 1.1 |  |  | 0.05 | 1.15 | 0.1 |  |  | 110 | https://www.makeitfrom.com/material-properties/2007-T4510-Aluminum
Al: 93.4; Fe: 0.35; Si: 0.5; Zn: 0.125; Cu: 4; Zr: 0.125; Mn: 0.7; Ti: 0.125; Mg: 0.7; Cr: 0.05 | 110 | https://www.makeitfrom.com/material-properties/2017A-T351-Aluminum
Al: 92.7; Fe: 0.35; Si: 0.85; Zn: 0.125; Cu: 4.45; Zr: 0.1; Mn: 0.8; Ti: 0.075; Mg: 0.5; Cr: 0.05 | 140 | https://www.makeitfrom.com/material-properties/2014-T4-Aluminum
91.25 | 0.4 | 0.4 | 0.4 | 3.95 |  |  |  | 0.75 | 0.1 | 0.1 |  | 0.1 | 1.1 |  |  | 0.05 | 1.15 | 0.1 |  |  | 110 | https://www.makeitfrom.com/material-properties/2007-T4511-Aluminum
Al: 92.05; Fe: 0.35; Si: 0.4; Zn: 0.25; Cu: 3.9; Mn: 0.6; Ti: 0.1; Mg: 0.9; Cr: 0.05; Pb: 1.15; Bi: 0.1 | 91 | https://www.makeitfrom.com/material-properties/2030-T3-Aluminum
Al: 92.95; Fe: 0.35; Si: 0.2; Zn: 0.15; Cu: 5.5; Pb: 0.4; Bi: 0.4 | 100 | https://www.makeitfrom.com/material-properties/2011-T6-Aluminum
Al: 92.05; Fe: 0.35; Si: 0.4; Zn: 0.25; Cu: 3.9; Mn: 0.6; Ti: 0.1; Mg: 0.9; Cr: 0.05; Pb: 1.15; Bi: 0.1 | 96 | https://www.makeitfrom.com/material-properties/2030-T3510-Aluminum
Al: 93.4; Fe: 0.35; Si: 0.5; Zn: 0.125; Cu: 4; Zr: 0.125; Mn: 0.7; Ti: 0.125; Mg: 0.7; Cr: 0.05 | 120 | https://www.makeitfrom.com/material-properties/2017A-T3-Aluminum
Al: 92.7; Fe: 0.25; Si: 0.25; Zn: 0.125; Cu: 4.35; Zr: 0.1; Mn: 0.6; Ti: 0.075; Mg: 1.5; Cr: 0.05 | 120 | https://www.makeitfrom.com/material-properties/2024-T3510-Aluminum
Al: 92.9; Fe: 0.25; Si: 0.7; Zn: 0.125; Cu: 4.45; Zr: 0.1; Mn: 0.8; Ni: 0.05; Ti: 0.075; Mg: 0.5; Cr: 0.05 | 150 | https://www.makeitfrom.com/material-properties/2014A-T6-Aluminum
Al: 92.7; Fe: 0.35; Si: 0.85; Zn: 0.125; Cu: 4.45; Zr: 0.1; Mn: 0.8; Ti: 0.075; Mg: 0.5; Cr: 0.05 | 130 | https://www.makeitfrom.com/material-properties/2014-T651-Aluminum
Al: 92.7; Fe: 0.25; Si: 0.25; Zn: 0.125; Cu: 4.35; Zr: 0.1; Mn: 0.6; Ti: 0.075; Mg: 1.5; Cr: 0.05 | 120 | https://www.makeitfrom.com/material-properties/2024-T3511-Aluminum
Al: 93.55; Fe: 0.35; Si: 0.5; Zn: 0.125; Cu: 4; Mn: 0.7; Ti: 0.075; Mg: 0.6; Cr: 0.05 | 130 | https://www.makeitfrom.com/material-properties/2017-T4-Aluminum
Al: 93.4; Fe: 0.075; Si: 0.06; Zn: 0.125; Cu: 4; Zr: 0.12; Ag: 0.425; Mn: 0.125; Ti: 0.05; Mg: 0.525; Li: 1 | 190 | https://www.makeitfrom.com/material-properties/2195-2195-T8-Aluminum
Al: 93.4; Fe: 0.35; Si: 0.5; Zn: 0.125; Cu: 4; Zr: 0.125; Mn: 0.7; Ti: 0.125; Mg: 0.7; Cr: 0.05 | 110 | https://www.makeitfrom.com/material-properties/2017A-T4510-Aluminum
Al: 92.7; Fe: 0.25; Si: 0.25; Zn: 0.125; Cu: 4.35; Zr: 0.1; Mn: 0.6; Ti: 0.075; Mg: 1.5; Cr: 0.05 | 120 | https://www.makeitfrom.com/material-properties/2024-T651-Aluminum
Al: 92.65; Fe: 0.15; Si: 0.1; Zn: 0.05; Cu: 6.3; V: 0.1; Zr: 0.175; Mn: 0.3; Ti: 0.06; Mg: 0.01 | 100 | https://www.makeitfrom.com/material-properties/2219-T852-Aluminum
Al: 93.4; Fe: 0.35; Si: 0.5; Zn: 0.125; Cu: 4; Zr: 0.125; Mn: 0.7; Ti: 0.125; Mg: 0.7; Cr: 0.05 | 120 | https://www.makeitfrom.com/material-properties/2017A-O-Aluminum
91.25 | 0.4 | 0.4 | 0.4 | 3.95 |  |  |  | 0.75 | 0.1 | 0.1 |  | 0.1 | 1.1 |  |  | 0.05 | 1.15 | 0.1 |  |  | 91 | https://www.makeitfrom.com/material-properties/2007-T3-Aluminum
Al: 92.65; Fe: 0.15; Si: 0.1; Zn: 0.05; Cu: 6.3; V: 0.1; Zr: 0.175; Mn: 0.3; Ti: 0.06; Mg: 0.01 | 130 | https://www.makeitfrom.com/material-properties/2219-T37-Aluminum
Al: 92.7; Fe: 0.25; Si: 0.25; Zn: 0.125; Cu: 4.35; Zr: 0.1; Mn: 0.6; Ti: 0.075; Mg: 1.5; Cr: 0.05 | 140 | https://www.makeitfrom.com/material-properties/2024-T351-Aluminum
Al: 93.4; Fe: 0.35; Si: 0.5; Zn: 0.125; Cu: 4; Zr: 0.125; Mn: 0.7; Ti: 0.125; Mg: 0.7; Cr: 0.05 | 120 | https://www.makeitfrom.com/material-properties/2017A-T4-Aluminum
Al: 92.7; Fe: 0.35; Si: 0.85; Zn: 0.125; Cu: 4.45; Zr: 0.1; Mn: 0.8; Ti: 0.075; Mg: 0.5; Cr: 0.05 | 120 | https://www.makeitfrom.com/material-properties/2014-T652-Aluminum
Al: 93.3; Fe: 0.25; Si: 0.2; Zn: 0.15; Cu: 5.25; Pb: 0.4; Bi: 0.4 | 80 | https://www.makeitfrom.com/material-properties/2011A-T6-Aluminum
Al: 92.9; Fe: 0.25; Si: 0.7; Zn: 0.125; Cu: 4.45; Zr: 0.1; Mn: 0.8; Ni: 0.05; Ti: 0.075; Mg: 0.5; Cr: 0.05 | 150 | https://www.makeitfrom.com/material-properties/2014A-T651-Aluminum
Al: 92.7; Fe: 0.25; Si: 0.25; Zn: 0.125; Cu: 4.35; Zr: 0.1; Mn: 0.6; Ti: 0.075; Mg: 1.5; Cr: 0.05 | 90 | https://www.makeitfrom.com/material-properties/2024-O-Aluminum
Al: 92.65; Fe: 0.15; Si: 0.1; Zn: 0.05; Cu: 6.3; V: 0.1; Zr: 0.175; Mn: 0.3; Ti: 0.06; Mg: 0.01 | 98 | https://www.makeitfrom.com/material-properties/2219-T351-Aluminum
Al: 92.7; Fe: 0.35; Si: 0.85; Zn: 0.125; Cu: 4.45; Zr: 0.1; Mn: 0.8; Ti: 0.075; Mg: 0.5; Cr: 0.05 | 130 | https://www.makeitfrom.com/material-properties/2014-T4511-Aluminum
Al: 92.05; Fe: 0.35; Si: 0.4; Zn: 0.25; Cu: 3.9; Mn: 0.6; Ti: 0.1; Mg: 0.9; Cr: 0.05; Pb: 1.15; Bi: 0.1 | 97 | https://www.makeitfrom.com/material-properties/2030-T3511-Aluminum
Al: 92.7; Fe: 0.35; Si: 0.85; Zn: 0.125; Cu: 4.45; Zr: 0.1; Mn: 0.8; Ti: 0.075; Mg: 0.5; Cr: 0.05 | 130 | https://www.makeitfrom.com/material-properties/2014-T42-Aluminum
Al: 92.05; Fe: 0.35; Si: 0.4; Zn: 0.25; Cu: 3.9; Mn: 0.6; Ti: 0.1; Mg: 0.9; Cr: 0.05; Pb: 1.15; Bi: 0.1 | 110 | https://www.makeitfrom.com/material-properties/2030-T4511-Aluminum
Al: 94.3; Fe: 0.35; Si: 0.5; Zn: 0.125; Cu: 3.35; Zr: 0.125; Mn: 0.7; Ti: 0.125; Mg: 0.6; Cr: 0.05 | 95 | https://www.makeitfrom.com/material-properties/2117-2117-T4-AlCu2.5Mg--3.1305-Aluminum
Al: 93.4; Fe: 0.35; Si: 0.5; Zn: 0.125; Cu: 4; Zr: 0.125; Mn: 0.7; Ti: 0.125; Mg: 0.7; Cr: 0.05 | 110 | https://www.makeitfrom.com/material-properties/2017A-T3511-Aluminum
Al: 93.4; Fe: 0.35; Si: 0.5; Zn: 0.125; Cu: 4; Zr: 0.125; Mn: 0.7; Ti: 0.125; Mg: 0.7; Cr: 0.05 | 92 | https://www.makeitfrom.com/material-properties/2017A-T452-Aluminum
Al: 92.7; Fe: 0.25; Si: 0.25; Zn: 0.125; Cu: 4.35; Zr: 0.1; Mn: 0.6; Ti: 0.075; Mg: 1.5; Cr: 0.05 | 140 | https://www.makeitfrom.com/material-properties/2024-T72-Aluminum
Al: 92.65; Fe: 0.15; Si: 0.1; Zn: 0.05; Cu: 6.3; V: 0.1; Zr: 0.175; Mn: 0.3; Ti: 0.06; Mg: 0.01 | 110 | https://www.makeitfrom.com/material-properties/2219-T87-Aluminum
Al: 92.7; Fe: 0.35; Si: 0.85; Zn: 0.125; Cu: 4.45; Zr: 0.1; Mn: 0.8; Ti: 0.075; Mg: 0.5; Cr: 0.05 | 130 | https://www.makeitfrom.com/material-properties/2014-T4510-Aluminum
Al: 93.55; Fe: 0.35; Si: 0.5; Zn: 0.125; Cu: 4; Mn: 0.7; Ti: 0.075; Mg: 0.6; Cr: 0.05 | 110 | https://www.makeitfrom.com/material-properties/2017-T42-Aluminum
Al: 93.4; Fe: 0.35; Si: 0.5; Zn: 0.125; Cu: 4; Zr: 0.125; Mn: 0.7; Ti: 0.125; Mg: 0.7; Cr: 0.05 | 110 | https://www.makeitfrom.com/material-properties/2017A-T3510-Aluminum
Al: 92.9; Fe: 0.25; Si: 0.7; Zn: 0.125; Cu: 4.45; Zr: 0.1; Mn: 0.8; Ni: 0.05; Ti: 0.075; Mg: 0.5; Cr: 0.05 | 130 | https://www.makeitfrom.com/material-properties/2014A-T4511-Aluminum
Al: 92.9; Fe: 0.25; Si: 0.7; Zn: 0.125; Cu: 4.45; Zr: 0.1; Mn: 0.8; Ni: 0.05; Ti: 0.075; Mg: 0.5; Cr: 0.05 | 120 | https://www.makeitfrom.com/material-properties/2014A-T3511-Aluminum
Al: 92.7; Fe: 0.25; Si: 0.25; Zn: 0.125; Cu: 4.35; Zr: 0.1; Mn: 0.6; Ti: 0.075; Mg: 1.5; Cr: 0.05 | 130 | https://www.makeitfrom.com/material-properties/2024-T8-Aluminum
Al: 92.9; Fe: 0.25; Si: 0.7; Zn: 0.125; Cu: 4.45; Zr: 0.1; Mn: 0.8; Ni: 0.05; Ti: 0.075; Mg: 0.5; Cr: 0.05 | 110 | https://www.makeitfrom.com/material-properties/2014A-O-Aluminum
Al: 92.7; Fe: 0.25; Si: 0.25; Zn: 0.125; Cu: 4.35; Zr: 0.1; Mn: 0.6; Ti: 0.075; Mg: 1.5; Cr: 0.05 | 140 | https://www.makeitfrom.com/material-properties/2024-T3-Aluminum
Al: 92.9; Fe: 0.25; Si: 0.7; Zn: 0.125; Cu: 4.45; Zr: 0.1; Mn: 0.8; Ni: 0.05; Ti: 0.075; Mg: 0.5; Cr: 0.05 | 120 | https://www.makeitfrom.com/material-properties/2014A-T3510-Aluminum
Al: 92.7; Fe: 0.25; Si: 0.25; Zn: 0.125; Cu: 4.35; Zr: 0.1; Mn: 0.6; Ti: 0.075; Mg: 1.5; Cr: 0.05 | 130 | https://www.makeitfrom.com/material-properties/2024-T361-Aluminum
Al: 93.3; Fe: 0.25; Si: 0.2; Zn: 0.15; Cu: 5.25; Pb: 0.4; Bi: 0.4 | 100 | https://www.makeitfrom.com/material-properties/2011A-T8-Aluminum
Al: 93.55; Fe: 0.35; Si: 0.5; Zn: 0.125; Cu: 4; Mn: 0.7; Ti: 0.075; Mg: 0.6; Cr: 0.05 | 110 | https://www.makeitfrom.com/material-properties/2017-T3-Aluminum
Al: 92.7; Fe: 0.25; Si: 0.25; Zn: 0.125; Cu: 4.35; Zr: 0.1; Mn: 0.6; Ti: 0.075; Mg: 1.5; Cr: 0.05 | 140 | https://www.makeitfrom.com/material-properties/2024-T4-Aluminum
Al: 92.05; Fe: 0.35; Si: 0.4; Zn: 0.25; Cu: 3.9; Mn: 0.6; Ti: 0.1; Mg: 0.9; Cr: 0.05; Pb: 1.15; Bi: 0.1 | 110 | https://www.makeitfrom.com/material-properties/2030-T4510-Aluminum
Al: 92.95; Fe: 0.35; Si: 0.2; Zn: 0.15; Cu: 5.5; Pb: 0.4; Bi: 0.4 | 120 | https://www.makeitfrom.com/material-properties/2011-T3-Aluminum
Al: 92.05; Fe: 0.35; Si: 0.4; Zn: 0.25; Cu: 3.9; Mn: 0.6; Ti: 0.1; Mg: 0.9; Cr: 0.05; Pb: 1.15; Bi: 0.1 | 110 | https://www.makeitfrom.com/material-properties/2030-T4-Aluminum
Al: 93.4; Fe: 0.35; Si: 0.5; Zn: 0.125; Cu: 4; Zr: 0.125; Mn: 0.7; Ti: 0.125; Mg: 0.7; Cr: 0.05 | 110 | https://www.makeitfrom.com/material-properties/2017A-T4511-Aluminum
Al: 91.2; Fe: 0.5; Si: 0.45; Zn: 0.125; Cu: 4; Mn: 0.1; Ni: 2; Mg: 1.5; Cr: 0.05 | 110 | https://www.makeitfrom.com/material-properties/2218-T61-Aluminum
Al: 92.7; Fe: 0.35; Si: 0.85; Zn: 0.125; Cu: 4.45; Zr: 0.1; Mn: 0.8; Ti: 0.075; Mg: 0.5; Cr: 0.05 | 130 | https://www.makeitfrom.com/material-properties/2014-T6-Aluminum
Al: 93.4; Fe: 0.35; Si: 0.5; Zn: 0.125; Cu: 4; Zr: 0.125; Mn: 0.7; Ti: 0.125; Mg: 0.7; Cr: 0.05 | 130 | https://www.makeitfrom.com/material-properties/2017A-T42-Aluminum
Al: 92.7; Fe: 0.25; Si: 0.25; Zn: 0.125; Cu: 4.35; Zr: 0.1; Mn: 0.6; Ti: 0.075; Mg: 1.5; Cr: 0.05 | 130 | https://www.makeitfrom.com/material-properties/2024-T6-Aluminum
Al: 92.7; Fe: 0.25; Si: 0.25; Zn: 0.125; Cu: 4.35; Zr: 0.1; Mn: 0.6; Ti: 0.075; Mg: 1.5; Cr: 0.05 | 130 | https://www.makeitfrom.com/material-properties/2024-T62-Aluminum
Al: 92.95; Fe: 0.35; Si: 0.2; Zn: 0.15; Cu: 5.5; Pb: 0.4; Bi: 0.4 | 120 | https://www.makeitfrom.com/material-properties/2011-T8-Aluminum
Al: 93.55; Fe: 0.35; Si: 0.5; Zn: 0.125; Cu: 4; Mn: 0.7; Ti: 0.075; Mg: 0.6; Cr: 0.05 | 110 | https://www.makeitfrom.com/material-properties/2017-T351-Aluminum
91.25 | 0.4 | 0.4 | 0.4 | 3.95 |  |  |  | 0.75 | 0.1 | 0.1 |  | 0.1 | 1.1 |  |  | 0.05 | 1.15 | 0.1 |  |  | 110 | https://www.makeitfrom.com/material-properties/2007-T4-Aluminum
Al: 92.65; Fe: 0.15; Si: 0.1; Zn: 0.05; Cu: 6.3; V: 0.1; Zr: 0.175; Mn: 0.3; Ti: 0.06; Mg: 0.01 | 94 | https://www.makeitfrom.com/material-properties/2219-T3-Aluminum
Al: 92.9; Fe: 0.25; Si: 0.7; Zn: 0.125; Cu: 4.45; Zr: 0.1; Mn: 0.8; Ni: 0.05; Ti: 0.075; Mg: 0.5; Cr: 0.05 | 120 | https://www.makeitfrom.com/material-properties/2014A-T4510-Aluminum
Al: 92.7; Fe: 0.35; Si: 0.85; Zn: 0.125; Cu: 4.45; Zr: 0.1; Mn: 0.8; Ti: 0.075; Mg: 0.5; Cr: 0.05 | 140 | https://www.makeitfrom.com/material-properties/2014-T6511-Aluminum
Al: 92.7; Fe: 0.35; Si: 0.85; Zn: 0.125; Cu: 4.45; Zr: 0.1; Mn: 0.8; Ti: 0.075; Mg: 0.5; Cr: 0.05 | 160 | https://www.makeitfrom.com/material-properties/2014-T62-Aluminum
Al: 92.9; Fe: 0.25; Si: 0.7; Zn: 0.125; Cu: 4.45; Zr: 0.1; Mn: 0.8; Ni: 0.05; Ti: 0.075; Mg: 0.5; Cr: 0.05 | 140 | https://www.makeitfrom.com/material-properties/2014A-T6511-Aluminum
Al: 93.55; Fe: 0.35; Si: 0.5; Zn: 0.125; Cu: 4; Mn: 0.7; Ti: 0.075; Mg: 0.6; Cr: 0.05 | 90 | https://www.makeitfrom.com/material-properties/2017-O-Aluminum
Al: 92.65; Fe: 0.15; Si: 0.1; Zn: 0.05; Cu: 6.3; V: 0.1; Zr: 0.175; Mn: 0.3; Ti: 0.06; Mg: 0.01 | 90 | https://www.makeitfrom.com/material-properties/2219-O-Aluminum
Al: 92.95; Fe: 0.35; Si: 0.2; Zn: 0.15; Cu: 5.5; Pb: 0.4; Bi: 0.4 | 75 | https://www.makeitfrom.com/material-properties/2011-T4-Aluminum
Al: 92.7; Fe: 0.35; Si: 0.85; Zn: 0.125; Cu: 4.45; Zr: 0.1; Mn: 0.8; Ti: 0.075; Mg: 0.5; Cr: 0.05 | 90 | https://www.makeitfrom.com/material-properties/2014-O-Aluminum
Al: 92.7; Fe: 0.25; Si: 0.25; Zn: 0.125; Cu: 4.35; Zr: 0.1; Mn: 0.6; Ti: 0.075; Mg: 1.5; Cr: 0.05 | 130 | https://www.makeitfrom.com/material-properties/2024-T8510-Aluminum
Al: 92.7; Fe: 0.25; Si: 0.25; Zn: 0.125; Cu: 4.35; Zr: 0.1; Mn: 0.6; Ti: 0.075; Mg: 1.5; Cr: 0.05 | 180 | https://www.makeitfrom.com/material-properties/2024-T36-Aluminum
Al: 92.9; Fe: 0.25; Si: 0.7; Zn: 0.125; Cu: 4.45; Zr: 0.1; Mn: 0.8; Ni: 0.05; Ti: 0.075; Mg: 0.5; Cr: 0.05 | 130 | https://www.makeitfrom.com/material-properties/2014A-T4-Aluminum
Al: 92.65; Fe: 0.15; Si: 0.1; Zn: 0.05; Cu: 6.3; V: 0.1; Zr: 0.175; Mn: 0.3; Ti: 0.06; Mg: 0.01 | 110 | https://www.makeitfrom.com/material-properties/2219-T62-Aluminum
Al: 92.9; Fe: 0.25; Si: 0.7; Zn: 0.125; Cu: 4.45; Zr: 0.1; Mn: 0.8; Ni: 0.05; Ti: 0.075; Mg: 0.5; Cr: 0.05 | 120 | https://www.makeitfrom.com/material-properties/2014A-T351-Aluminum
Al: 92.05; Fe: 0.35; Si: 0.4; Zn: 0.25; Cu: 3.9; Mn: 0.6; Ti: 0.1; Mg: 0.9; Cr: 0.05; Pb: 1.15; Bi: 0.1 | 97 | https://www.makeitfrom.com/material-properties/2030-T351-Aluminum
Al: 92.7; Fe: 0.25; Si: 0.25; Zn: 0.125; Cu: 4.35; Zr: 0.1; Mn: 0.6; Ti: 0.075; Mg: 1.5; Cr: 0.05 | 140 | https://www.makeitfrom.com/material-properties/2024-T861-Aluminum
Al: 96.75; Fe: 0.4; Si: 0.3; Zn: 0.125; Cu: 0.15; V: 0.025; Mn: 1.1; Ti: 0.05; Mg: 1.05; Ga: 0.025 | 97 | https://www.makeitfrom.com/material-properties/3104-H16-Aluminum
Al: 96.3; Fe: 0.25; Si: 0.8; Zn: 0.125; Cu: 0.85; Mn: 0.5; Ti: 0.05; Mg: 1; Cr: 0.05 | 98 | https://www.makeitfrom.com/material-properties/6013-T4-Aluminum
Al: 97.75; Fe: 0.35; Si: 0.3; Zn: 0.2; Cu: 0.15; Mn: 0.55; Ti: 0.05; Mg: 0.5; Cr: 0.1 | 87 | https://www.makeitfrom.com/material-properties/3105-H25-Aluminum
Al: 97.7; Fe: 0.35; Si: 0.25; Zn: 0.1; Cu: 0.05; Zr: 0.05; Mn: 1.2; Ti: 0.05; Mg: 0.15; Cr: 0.05 | 65 | https://www.makeitfrom.com/material-properties/3103-H14-Aluminum
Al: 96; Fe: 0.35; Si: 0.6; Zn: 0.125; Cu: 0.275; Mn: 0.075; Sn: 0.7; Ti: 0.05; Mg: 1; Cr: 0.09; Bi: 0.65 | 110 | https://www.makeitfrom.com/material-properties/6262A-T6-Aluminum
Al: 96.9; Fe: 0.35; Si: 0.15; Zn: 0.125; Cu: 0.125; Mn: 1.25; Mg: 1.05 | 120 | https://www.makeitfrom.com/material-properties/3004-H12-Aluminum
Al: 98.45; Fe: 0.175; Si: 0.4; Zn: 0.05; Cu: 0.05; Mn: 0.05; Ti: 0.05; Mg: 0.675; Cr: 0.05 | 64 | https://www.makeitfrom.com/material-properties/6063-T831-Aluminum
Al: 87.05; Fe: 0.25; Si: 0.2; Zn: 7.8; Cu: 1.55; Zr: 0.125; Mn: 0.25; Ti: 0.125; Mg: 2.6; Cr: 0.15 | 180 | https://www.makeitfrom.com/material-properties/7049A-T6510-Aluminum
Al: 89.15; Fe: 0.25; Si: 0.2; Zn: 5.6; Cu: 1.6; Zr: 0.125; Mn: 0.15; Ti: 0.1; Mg: 2.5; Cr: 0.23 | 160 | https://www.makeitfrom.com/material-properties/7075-T6-Aluminum
Al: 96.3; Fe: 0.25; Si: 1.35; Zn: 0.125; Cu: 0.275; Mn: 0.7; Ti: 0.075; Mg: 0.85; Cr: 0.05 | 95 | https://www.makeitfrom.com/material-properties/6070-T6-Aluminum
Al: 97.75; Fe: 0.35; Si: 0.3; Zn: 0.2; Cu: 0.15; Mn: 0.55; Ti: 0.05; Mg: 0.5; Cr: 0.1 | 87 | https://www.makeitfrom.com/material-properties/3105-H12-Aluminum
Al: 97.8; Fe: 0.25; Si: 0.6; Zn: 0.125; Cu: 0.1; Mn: 0.05; Ti: 0.05; Mg: 0.9; Cr: 0.05 | 100 | https://www.makeitfrom.com/material-properties/6162-T6510-Aluminum
Al: 97.9; Fe: 0.35; Si: 0.3; Zn: 0.05; Cu: 0.125; Mn: 1.25 | 55 | https://www.makeitfrom.com/material-properties/3003-H12-Aluminum
Al: 95.85; Fe: 0.7; Si: 1.35; Zn: 0.05; Cu: 0.1; Mn: 1.15; Ni: 0.425; Ti: 0.05; Mg: 0.1; Cr: 0.15; Co: 0.025 | 56 | https://www.makeitfrom.com/material-properties/4007-O-Aluminum
Al: 95; Fe: 0.25; Si: 1.35; Zn: 0.125; Cu: 0.95; Mn: 0.85; Ti: 0.1; Mg: 1.1; Cr: 0.2 | 110 | https://www.makeitfrom.com/material-properties/6066-T4-Aluminum
Al: 97.8; Fe: 0.175; Si: 0.7; Zn: 0.1; Cu: 0.15; V: 0.125; Mn: 0.15; Ti: 0.05; Mg: 0.55; Cr: 0.15 | 55 | https://www.makeitfrom.com/material-properties/6008-T4-Aluminum
Al: 97.25; Fe: 0.25; Si: 1; Zn: 0.1; Cu: 0.05; Mn: 0.6; Ti: 0.1; Mg: 0.6 | 96 | https://www.makeitfrom.com/material-properties/6351-T11-Aluminum
Al: 97.25; Fe: 0.35; Si: 0.6; Zn: 0.125; Cu: 0.275; Mn: 0.075; Ti: 0.075; Mg: 1; Cr: 0.195 | 95 | https://www.makeitfrom.com/material-properties/6061-T451-Aluminum
Al: 98.6; Fe: 0.2; Si: 0.45; Zn: 0.075; Cu: 0.05; Mn: 0.05; Ti: 0.05; Mg: 0.475; Cr: 0.025 | 37 | https://www.makeitfrom.com/material-properties/6060-T4-Aluminum
Al: 97.95; Fe: 0.35; Si: 0.3; Zn: 0.05; Cu: 0.025; Mn: 1.25 | 64 | https://www.makeitfrom.com/material-properties/3203-H112-Aluminum
Al: 96.4; Fe: 0.35; Si: 1.8; Zn: 0.1; Cu: 0.1; Mn: 0.9; Mg: 0.3 | 63 | https://www.makeitfrom.com/material-properties/4015-H14-Aluminum
Al: 96.45; Fe: 0.25; Si: 1.1; Zn: 0.1; Cu: 0.05; Zr: 0.125; Mn: 0.75; Ti: 0.05; Mg: 0.95; Cr: 0.125 | 99 | https://www.makeitfrom.com/material-properties/6182-T6-Aluminum
Al: 89.25; Fe: 0.075; Si: 0.06; Zn: 6.2; Cu: 1.75; Zr: 0.13; Mn: 0.05; Ni: 0.025; Ti: 0.03; Mg: 2.35; Cr: 0.025 | 180 | https://www.makeitfrom.com/material-properties/7010-T651-Aluminum
Al: 96.4; Fe: 0.4; Si: 1.1; Zn: 0.15; Cu: 0.45; Mn: 0.45; Ti: 0.075; Mg: 0.8; Cr: 0.145 | 120 | https://www.makeitfrom.com/material-properties/6110-6110-T9-A96110-Aluminum
Al: 96.75; Fe: 0.25; Si: 1; Zn: 0.1; Cu: 0.05; Mn: 0.7; Ti: 0.05; Mg: 0.9; Cr: 0.125 | 55 | https://www.makeitfrom.com/material-properties/6082-T42-Aluminum
Al: 96.75; Fe: 0.4; Si: 0.3; Zn: 0.125; Cu: 0.15; V: 0.025; Mn: 1.1; Ti: 0.05; Mg: 1.05; Ga: 0.025 | 85 | https://www.makeitfrom.com/material-properties/3104-H19-Aluminum
Al: 92.65; Fe: 0.175; Si: 0.15; Zn: 4.5; Cu: 0.1; V: 0.05; Zr: 0.125; Mn: 0.45; Ti: 0.1; Mg: 1.5; Cr: 0.15 | 110 | https://www.makeitfrom.com/material-properties/7204-T4-Aluminum
Al: 96; Fe: 0.35; Si: 2; Zn: 0.1; Cu: 0.3; Mn: 0.9; Mg: 0.3 | 62 | https://www.makeitfrom.com/material-properties/4115-H14-Aluminum
Al: 98.6; Fe: 0.2; Si: 0.45; Zn: 0.075; Cu: 0.05; Mn: 0.05; Ti: 0.05; Mg: 0.475; Cr: 0.025 | 61 | https://www.makeitfrom.com/material-properties/6060-T51-Aluminum
Al: 89.7; Fe: 0.1; Si: 0.075; Zn: 5.6; Cu: 1.6; Mn: 0.05; Ti: 0.05; Mg: 2.5; Cr: 0.23 | 150 | https://www.makeitfrom.com/material-properties/7175-T7452-Aluminum
Al: 89.15; Fe: 0.25; Si: 0.2; Zn: 5.6; Cu: 1.6; Zr: 0.125; Mn: 0.15; Ti: 0.1; Mg: 2.5; Cr: 0.23 | 170 | https://www.makeitfrom.com/material-properties/7075-T62-Aluminum
Al: 96.9; Fe: 0.35; Si: 0.15; Zn: 0.125; Cu: 0.125; Mn: 1.25; Mg: 1.05 | 94 | https://www.makeitfrom.com/material-properties/3004-H14-Aluminum
Al: 97.45; Fe: 0.25; Si: 0.9; Zn: 0.1; Cu: 0.05; Mn: 0.275; Ti: 0.075; Mg: 0.8; Cr: 0.05 | 110 | https://www.makeitfrom.com/material-properties/6081-6081-T6-AlSi0.9MgMn-Aluminum
Al: 87.05; Fe: 0.25; Si: 0.2; Zn: 7.8; Cu: 1.55; Zr: 0.125; Mn: 0.25; Ti: 0.125; Mg: 2.6; Cr: 0.15 | 180 | https://www.makeitfrom.com/material-properties/7049A-T6-Aluminum
Al: 97.25; Fe: 0.35; Si: 0.3; Zn: 0.125; Cu: 0.15; Mn: 1.25; Ti: 0.05; Mg: 0.4; Cr: 0.05 | 73 | https://www.makeitfrom.com/material-properties/3005-H19-Aluminum
Al: 90.1; Fe: 0.06; Si: 0.05; Zn: 5.65; Cu: 1.55; Mn: 0.03; Ti: 0.03; Mg: 2.25; Cr: 0.215 | 210 | https://www.makeitfrom.com/material-properties/7475-T651-Aluminum
Al: 96.75; Fe: 0.25; Si: 1; Zn: 0.1; Cu: 0.05; Mn: 0.7; Ti: 0.05; Mg: 0.9; Cr: 0.125 | 94 | https://www.makeitfrom.com/material-properties/6082-T651-Aluminum
Al: 98.25; Fe: 0.175; Si: 0.75; Zn: 0.05; Cu: 0.05; Mn: 0.05; Ti: 0.05; Mg: 0.5; Cr: 0.05 | 95 | https://www.makeitfrom.com/material-properties/6005-T1-Aluminum
Al: 98.55; Fe: 0.2; Si: 0.575; Zn: 0.05; Cu: 0.075; Mn: 0.085; Ti: 0.05; Mg: 0.35; Cr: 0.025 | 31 | https://www.makeitfrom.com/material-properties/6360-T4-Aluminum
Al: 97.75; Fe: 0.35; Si: 0.3; Zn: 0.2; Cu: 0.15; Mn: 0.55; Ti: 0.05; Mg: 0.5; Cr: 0.1 | 77 | https://www.makeitfrom.com/material-properties/3105-H28-Aluminum
Al: 96.9; Fe: 0.35; Si: 0.15; Zn: 0.125; Cu: 0.125; Mn: 1.25; Mg: 1.05 | 120 | https://www.makeitfrom.com/material-properties/3004-H26-Aluminum
Al: 97.25; Fe: 0.35; Si: 0.3; Zn: 0.125; Cu: 0.15; Mn: 1.25; Ti: 0.05; Mg: 0.4; Cr: 0.05 | 92 | https://www.makeitfrom.com/material-properties/3005-H12-Aluminum
Al: 96.9; Fe: 0.35; Si: 0.15; Zn: 0.125; Cu: 0.125; Mn: 1.25; Mg: 1.05 | 55 | https://www.makeitfrom.com/material-properties/3004-H112-Aluminum
Al: 84.15; Fe: 0.5; Si: 12.25; Zn: 0.125; Cu: 0.9; Ni: 0.9; Mg: 1.05; Cr: 0.05 | 110 | https://www.makeitfrom.com/material-properties/4032-4032-T6-AlSi12.5MgCuNi-Aluminum
Al: 94; Fe: 0.35; Si: 1.15; Zn: 0.25; Cu: 0.45; Mn: 1; Ti: 0.1; Mg: 2.55; Cr: 0.1 | 67 | https://www.makeitfrom.com/material-properties/6025-O-Aluminum
Al: 90.1; Fe: 0.06; Si: 0.05; Zn: 5.65; Cu: 1.55; Mn: 0.03; Ti: 0.03; Mg: 2.25; Cr: 0.215 | 190 | https://www.makeitfrom.com/material-properties/7475-T7351-Aluminum
Al: 97.25; Fe: 0.35; Si: 0.6; Zn: 0.125; Cu: 0.275; Mn: 0.075; Ti: 0.075; Mg: 1; Cr: 0.195 | 86 | https://www.makeitfrom.com/material-properties/6061-T1-Aluminum
Al: 98.45; Fe: 0.175; Si: 0.4; Zn: 0.05; Cu: 0.05; Mn: 0.05; Ti: 0.05; Mg: 0.675; Cr: 0.05 | 67 | https://www.makeitfrom.com/material-properties/6063-T52-Aluminum
Al: 97.25; Fe: 0.35; Si: 0.6; Zn: 0.125; Cu: 0.275; Mn: 0.075; Ti: 0.075; Mg: 1; Cr: 0.195 | 95 | https://www.makeitfrom.com/material-properties/6061-T651-Aluminum
Al: 92.5; Fe: 0.15; Si: 0.075; Zn: 4.7; Cu: 0.7; V: 0.025; Mn: 0.05; Ti: 0.025; Mg: 1.65; Ga: 0.015; Cr: 0.05 | 150 | https://www.makeitfrom.com/material-properties/7129-T6-Aluminum
Al: 96.25; Fe: 0.35; Si: 0.6; Zn: 0.125; Cu: 0.275; Mn: 0.075; Ti: 0.075; Mg: 1; Cr: 0.09; Pb: 0.55; Bi: 0.55 | 110 | https://www.makeitfrom.com/material-properties/6262-T6511-Aluminum
Al: 95; Fe: 0.25; Si: 1.35; Zn: 0.125; Cu: 0.95; Mn: 0.85; Ti: 0.1; Mg: 1.1; Cr: 0.2 | 96 | https://www.makeitfrom.com/material-properties/6066-T4511-Aluminum
Al: 98.25; Fe: 0.25; Si: 0.45; Zn: 0.075; Cu: 0.05; Mn: 0.075; Ti: 0.05; Mg: 0.75; Cr: 0.025 | 58 | https://www.makeitfrom.com/material-properties/6063A-O-Aluminum
Al: 97.25; Fe: 0.35; Si: 0.3; Zn: 0.125; Cu: 0.15; Mn: 1.25; Ti: 0.05; Mg: 0.4; Cr: 0.05 | 100 | https://www.makeitfrom.com/material-properties/3005-H26-Aluminum
Al: 96.9; Fe: 0.35; Si: 0.15; Zn: 0.125; Cu: 0.125; Mn: 1.25; Mg: 1.05 | 97 | https://www.makeitfrom.com/material-properties/3004-H24-Aluminum
Al: 97.6; Fe: 0.2; Si: 0.55; Zn: 0.1; Cu: 0.275; Mn: 0.275; Ti: 0.05; Mg: 0.85; Cr: 0.05 | 60 | https://www.makeitfrom.com/material-properties/6261-T4-Aluminum
Al: 98.65; Fe: 0.075; Si: 0.4; Zn: 0.025; Cu: 0.1; Mn: 0.025; Mg: 0.675 | 76 | https://www.makeitfrom.com/material-properties/6463-T62-Aluminum
Al: 98.45; Fe: 0.175; Si: 0.4; Zn: 0.05; Cu: 0.05; Mn: 0.05; Ti: 0.05; Mg: 0.675; Cr: 0.05 | 55 | https://www.makeitfrom.com/material-properties/6063-O-Aluminum
Al: 98.65; Fe: 0.075; Si: 0.4; Zn: 0.025; Cu: 0.1; Mn: 0.025; Mg: 0.675 | 70 | https://www.makeitfrom.com/material-properties/6463-T1-Aluminum
Al: 92.2; Fe: 0.2; Si: 0.125; Zn: 5.5; Cu: 0.125; Zr: 0.13; Mn: 0.05; Ti: 0.05; Mg: 1.5; Cr: 0.025 | 150 | https://www.makeitfrom.com/material-properties/7021-7021-T6-AlZn5.5Mg1.5-Aluminum
Al: 97.7; Fe: 0.35; Si: 0.25; Zn: 0.1; Cu: 0.05; Zr: 0.05; Mn: 1.2; Ti: 0.05; Mg: 0.15; Cr: 0.05 | 65 | https://www.makeitfrom.com/material-properties/3103-H18-Aluminum
Al: 96.3; Fe: 0.35; Si: 0.6; Zn: 0.125; Cu: 0.275; Zr: 0.075; Mn: 0.075; Ti: 0.05; Mg: 1; Cr: 0.075; Pb: 0.025; Bi: 1 | 110 | https://www.makeitfrom.com/material-properties/6065-T6-Aluminum
Al: 96; Fe: 0.35; Si: 2; Zn: 0.1; Cu: 0.3; Mn: 0.9; Mg: 0.3 | 68 | https://www.makeitfrom.com/material-properties/4115-H18-Aluminum
Al: 96.75; Fe: 0.4; Si: 0.3; Zn: 0.125; Cu: 0.15; V: 0.025; Mn: 1.1; Ti: 0.05; Mg: 1.05; Ga: 0.025 | 110 | https://www.makeitfrom.com/material-properties/3104-H34-Aluminum
Al: 95; Fe: 0.25; Si: 1.35; Zn: 0.125; Cu: 0.95; Mn: 0.85; Ti: 0.1; Mg: 1.1; Cr: 0.2 | 110 | https://www.makeitfrom.com/material-properties/6066-T6-Aluminum
Al: 97.8; Fe: 0.25; Si: 0.6; Zn: 0.125; Cu: 0.1; Mn: 0.05; Ti: 0.05; Mg: 0.9; Cr: 0.05 | 120 | https://www.makeitfrom.com/material-properties/6162-T5-Aluminum
Al: 92.85; Fe: 0.2; Si: 0.175; Zn: 4.5; Cu: 0.05; Zr: 0.14; Mn: 0.45; Ti: 0.035; Mg: 1.4; Cr: 0.13 | 130 | https://www.makeitfrom.com/material-properties/7005-T6-Aluminum
Al: 98.1; Fe: 0.175; Si: 0.8; Zn: 0.05; Cu: 0.05; Mn: 0.05; Ti: 0.05; Mg: 0.625; Cr: 0.05 | 130 | https://www.makeitfrom.com/material-properties/6105-T5-Aluminum
Al: 96; Fe: 0.35; Si: 2; Zn: 0.1; Cu: 0.3; Mn: 0.9; Mg: 0.3 | 71 | https://www.makeitfrom.com/material-properties/4115-H12-Aluminum
Al: 92.55; Fe: 0.175; Si: 0.15; Zn: 5.75; Cu: 0.1; Zr: 0.15; Mn: 0.15; Ti: 0.1; Mg: 0.75; Cr: 0.1 | 130 | https://www.makeitfrom.com/material-properties/7003-T6-Aluminum
Al: 97.25; Fe: 0.35; Si: 0.6; Zn: 0.125; Cu: 0.275; Mn: 0.075; Ti: 0.075; Mg: 1; Cr: 0.195 | 100 | https://www.makeitfrom.com/material-properties/6061-T62-Aluminum
Al: 96; Fe: 0.35; Si: 2; Zn: 0.1; Cu: 0.3; Mn: 0.9; Mg: 0.3 | 76 | https://www.makeitfrom.com/material-properties/4115-H26-Aluminum
Al: 97.25; Fe: 0.35; Si: 0.6; Zn: 0.125; Cu: 0.275; Mn: 0.075; Ti: 0.075; Mg: 1; Cr: 0.195 | 96 | https://www.makeitfrom.com/material-properties/6061-T6-Aluminum
Al: 97.95; Fe: 0.35; Si: 0.3; Zn: 0.05; Cu: 0.025; Mn: 1.25 | 68 | https://www.makeitfrom.com/material-properties/3203-H14-Aluminum
Al: 96.4; Fe: 0.35; Si: 1.8; Zn: 0.1; Cu: 0.1; Mn: 0.9; Mg: 0.3 | 71 | https://www.makeitfrom.com/material-properties/4015-H18-Aluminum
Al: 97.6; Fe: 0.2; Si: 0.55; Zn: 0.1; Cu: 0.275; Mn: 0.275; Ti: 0.05; Mg: 0.85; Cr: 0.05 | 120 | https://www.makeitfrom.com/material-properties/6261-T5-Aluminum
Al: 96.75; Fe: 0.4; Si: 0.3; Zn: 0.125; Cu: 0.15; V: 0.025; Mn: 1.1; Ti: 0.05; Mg: 1.05; Ga: 0.025 | 120 | https://www.makeitfrom.com/material-properties/3104-H12-Aluminum
Al: 96.3; Fe: 0.25; Si: 1.35; Zn: 0.125; Cu: 0.275; Mn: 0.7; Ti: 0.075; Mg: 0.85; Cr: 0.05 | 130 | https://www.makeitfrom.com/material-properties/6070-T62-Aluminum
Al: 89.15; Fe: 0.25; Si: 0.2; Zn: 5.6; Cu: 1.6; Zr: 0.125; Mn: 0.15; Ti: 0.1; Mg: 2.5; Cr: 0.23 | 130 | https://www.makeitfrom.com/material-properties/7075-T7352-Aluminum
Al: 87.45; Fe: 0.25; Si: 0.2; Zn: 6.8; Cu: 2; Mn: 0.15; Ti: 0.1; Mg: 2.75; Cr: 0.23 | 120 | https://www.makeitfrom.com/material-properties/7178-O-Aluminum
Al: 97.25; Fe: 0.25; Si: 1; Zn: 0.1; Cu: 0.05; Mn: 0.6; Ti: 0.1; Mg: 0.6 | 79 | https://www.makeitfrom.com/material-properties/6351-T4-Aluminum
Al: 89.25; Fe: 0.075; Si: 0.06; Zn: 6.2; Cu: 1.75; Zr: 0.13; Mn: 0.05; Ni: 0.025; Ti: 0.03; Mg: 2.35; Cr: 0.025 | 170 | https://www.makeitfrom.com/material-properties/7010-T652-Aluminum
Al: 92.85; Fe: 0.2; Si: 0.175; Zn: 4.5; Cu: 0.05; Zr: 0.14; Mn: 0.45; Ti: 0.035; Mg: 1.4; Cr: 0.13 | 170 | https://www.makeitfrom.com/material-properties/7005-T53-Aluminum
Al: 87.45; Fe: 0.25; Si: 0.2; Zn: 6.8; Cu: 2; Mn: 0.15; Ti: 0.1; Mg: 2.75; Cr: 0.23 | 200 | https://www.makeitfrom.com/material-properties/7178-T76511-Aluminum
Al: 95.85; Fe: 0.7; Si: 1.35; Zn: 0.05; Cu: 0.1; Mn: 1.15; Ni: 0.425; Ti: 0.05; Mg: 0.1; Cr: 0.15; Co: 0.025 | 88 | https://www.makeitfrom.com/material-properties/4007-H12-Aluminum
Al: 98.65; Fe: 0.075; Si: 0.4; Zn: 0.025; Cu: 0.1; Mn: 0.025; Mg: 0.675 | 70 | https://www.makeitfrom.com/material-properties/6463-T5-Aluminum
Al: 97.8; Fe: 0.175; Si: 0.7; Zn: 0.1; Cu: 0.15; Mn: 0.25; Ti: 0.05; Mg: 0.55; Cr: 0.15 | 95 | https://www.makeitfrom.com/material-properties/6005A-T5-Aluminum
Al: 90.15; Fe: 0.25; Si: 0.25; Zn: 4.75; Cu: 0.75; Zr: 0.1; Mn: 0.25; Ti: 0.1; Mg: 3.15; Cr: 0.2 | 160 | https://www.makeitfrom.com/material-properties/7022-T6-Aluminum
Al: 89.15; Fe: 0.25; Si: 0.2; Zn: 5.6; Cu: 1.6; Zr: 0.125; Mn: 0.15; Ti: 0.1; Mg: 2.5; Cr: 0.23 | 190 | https://www.makeitfrom.com/material-properties/7075-T76510-Aluminum
Al: 97.25; Fe: 0.35; Si: 0.3; Zn: 0.125; Cu: 0.15; Mn: 1.25; Ti: 0.05; Mg: 0.4; Cr: 0.05 | 82 | https://www.makeitfrom.com/material-properties/3005-H18-Aluminum
Al: 96.9; Fe: 0.35; Si: 0.15; Zn: 0.125; Cu: 0.125; Mn: 1.25; Mg: 1.05 | 88 | https://www.makeitfrom.com/material-properties/3004-H18-Aluminum
Al: 96.3; Fe: 0.25; Si: 0.8; Zn: 0.125; Cu: 0.85; Mn: 0.5; Ti: 0.05; Mg: 1; Cr: 0.05 | 140 | https://www.makeitfrom.com/material-properties/6013-T6-Aluminum
Al: 87.45; Fe: 0.25; Si: 0.2; Zn: 6.8; Cu: 2; Mn: 0.15; Ti: 0.1; Mg: 2.75; Cr: 0.23 | 200 | https://www.makeitfrom.com/material-properties/7178-T76-Aluminum
Al: 97.8; Fe: 0.25; Si: 0.6; Zn: 0.125; Cu: 0.1; Mn: 0.05; Ti: 0.05; Mg: 0.9; Cr: 0.05 | 130 | https://www.makeitfrom.com/material-properties/6162-T5510-Aluminum
Al: 98.05; Fe: 0.65; Si: 1; Zn: 0.025; Cu: 0.05; Mn: 0.025; Mg: 0.005; Cr: 0.1 | 64 | https://www.makeitfrom.com/material-properties/4006-H14-Aluminum
Al: 97.95; Fe: 0.35; Si: 0.3; Zn: 0.05; Cu: 0.025; Mn: 1.25 | 92 | https://www.makeitfrom.com/material-properties/3203-H26-Aluminum
Al: 97.25; Fe: 0.35; Si: 0.3; Zn: 0.125; Cu: 0.15; Mn: 1.25; Ti: 0.05; Mg: 0.4; Cr: 0.05 | 53 | https://www.makeitfrom.com/material-properties/3005-O-Aluminum
Al: 95; Fe: 0.25; Si: 1.35; Zn: 0.125; Cu: 0.95; Mn: 0.85; Ti: 0.1; Mg: 1.1; Cr: 0.2 | 110 | https://www.makeitfrom.com/material-properties/6066-T451-Aluminum
Al: 96.9; Fe: 0.35; Si: 0.15; Zn: 0.125; Cu: 0.125; Mn: 1.25; Mg: 1.05 | 96 | https://www.makeitfrom.com/material-properties/3004-O-Aluminum
Al: 97.95; Fe: 0.35; Si: 0.3; Zn: 0.05; Cu: 0.025; Mn: 1.25 | 71 | https://www.makeitfrom.com/material-properties/3203-H16-Aluminum
Al: 97.25; Fe: 0.25; Si: 1; Zn: 0.1; Cu: 0.05; Mn: 0.6; Ti: 0.1; Mg: 0.6 | 82 | https://www.makeitfrom.com/material-properties/6351-H111-Aluminum
Al: 97.25; Fe: 0.35; Si: 0.6; Zn: 0.125; Cu: 0.275; Mn: 0.075; Ti: 0.075; Mg: 1; Cr: 0.195 | 66 | https://www.makeitfrom.com/material-properties/6061-T4511-Aluminum
Al: 87.05; Fe: 0.25; Si: 0.2; Zn: 7.8; Cu: 1.55; Zr: 0.125; Mn: 0.25; Ti: 0.125; Mg: 2.6; Cr: 0.15 | 180 | https://www.makeitfrom.com/material-properties/7049A-T6511-Aluminum
Al: 97.9; Fe: 0.35; Si: 0.3; Zn: 0.05; Cu: 0.125; Mn: 1.25 | 64 | https://www.makeitfrom.com/material-properties/3003-H19-Aluminum
Al: 93; Fe: 0.2; Si: 0.175; Zn: 4.5; Cu: 0.1; Zr: 0.165; Mn: 0.275; Ti: 0.125; Mg: 1.2; Cr: 0.225 | 130 | https://www.makeitfrom.com/material-properties/7020-O-Aluminum
Al: 89.15; Fe: 0.25; Si: 0.2; Zn: 5.6; Cu: 1.6; Zr: 0.125; Mn: 0.15; Ti: 0.1; Mg: 2.5; Cr: 0.23 | 110 | https://www.makeitfrom.com/material-properties/7075-T652-Aluminum
Al: 95; Fe: 0.25; Si: 1.35; Zn: 0.125; Cu: 0.95; Mn: 0.85; Ti: 0.1; Mg: 1.1; Cr: 0.2 | 110 | https://www.makeitfrom.com/material-properties/6066-T651-Aluminum
Al: 97.25; Fe: 0.35; Si: 0.3; Zn: 0.125; Cu: 0.15; Mn: 1.25; Ti: 0.05; Mg: 0.4; Cr: 0.05 | 85 | https://www.makeitfrom.com/material-properties/3005-H25-Aluminum
Al: 97.75; Fe: 0.35; Si: 0.3; Zn: 0.2; Cu: 0.15; Mn: 0.55; Ti: 0.05; Mg: 0.5; Cr: 0.1 | 74 | https://www.makeitfrom.com/material-properties/3105-H18-Aluminum
Al: 97.25; Fe: 0.35; Si: 0.6; Zn: 0.125; Cu: 0.275; Mn: 0.075; Ti: 0.075; Mg: 1; Cr: 0.195 | 100 | https://www.makeitfrom.com/material-properties/6061-T6510-Aluminum
Al: 92.65; Fe: 0.175; Si: 0.15; Zn: 4.5; Cu: 0.1; V: 0.05; Zr: 0.125; Mn: 0.45; Ti: 0.1; Mg: 1.5; Cr: 0.15 | 130 | https://www.makeitfrom.com/material-properties/7204-T6-Aluminum
Al: 87.45; Fe: 0.25; Si: 0.2; Zn: 6.8; Cu: 2; Mn: 0.15; Ti: 0.1; Mg: 2.75; Cr: 0.23 | 180 | https://www.makeitfrom.com/material-properties/7178-T6510-Aluminum
Al: 97.8; Fe: 0.175; Si: 0.7; Zn: 0.1; Cu: 0.15; Mn: 0.25; Ti: 0.05; Mg: 0.55; Cr: 0.15 | 92 | https://www.makeitfrom.com/material-properties/6005A-T1-Aluminum
Al: 96.3; Fe: 0.35; Si: 0.6; Zn: 0.125; Cu: 0.275; Zr: 0.075; Mn: 0.075; Ti: 0.05; Mg: 1; Cr: 0.075; Pb: 0.025; Bi: 1 | 96 | https://www.makeitfrom.com/material-properties/6065-T9-Aluminum
Al: 89.7; Fe: 0.075; Si: 0.06; Zn: 6.2; Cu: 2.3; Zr: 0.115; Mn: 0.05; Ti: 0.03; Mg: 2.25; Cr: 0.02 | 190 | https://www.makeitfrom.com/material-properties/7050-T73510-Aluminum
Al: 97.8; Fe: 0.25; Si: 0.6; Zn: 0.125; Cu: 0.1; Mn: 0.05; Ti: 0.05; Mg: 0.9; Cr: 0.05 | 130 | https://www.makeitfrom.com/material-properties/6162-T5511-Aluminum
Al: 96.75; Fe: 0.25; Si: 1; Zn: 0.1; Cu: 0.05; Mn: 0.7; Ti: 0.05; Mg: 0.9; Cr: 0.125 | 66 | https://www.makeitfrom.com/material-properties/6082-T4-Aluminum
Al: 97.25; Fe: 0.35; Si: 0.6; Zn: 0.125; Cu: 0.275; Mn: 0.075; Ti: 0.075; Mg: 1; Cr: 0.195 | 81 | https://www.makeitfrom.com/material-properties/6061-T652-Aluminum
Al: 97.75; Fe: 0.35; Si: 0.3; Zn: 0.2; Cu: 0.15; Mn: 0.55; Ti: 0.05; Mg: 0.5; Cr: 0.1 | 74 | https://www.makeitfrom.com/material-properties/3105-H24-Aluminum
Al: 87.45; Fe: 0.25; Si: 0.2; Zn: 6.8; Cu: 2; Mn: 0.15; Ti: 0.1; Mg: 2.75; Cr: 0.23 | 200 | https://www.makeitfrom.com/material-properties/7178-T651-Aluminum
Al: 97.25; Fe: 0.25; Si: 1; Zn: 0.1; Cu: 0.05; Mn: 0.6; Ti: 0.1; Mg: 0.6 | 82 | https://www.makeitfrom.com/material-properties/6351-T1-Aluminum
Al: 89.25; Fe: 0.075; Si: 0.06; Zn: 6.2; Cu: 1.75; Zr: 0.13; Mn: 0.05; Ni: 0.025; Ti: 0.03; Mg: 2.35; Cr: 0.025 | 180 | https://www.makeitfrom.com/material-properties/7010-T76-Aluminum
Al: 98.45; Fe: 0.175; Si: 0.4; Zn: 0.05; Cu: 0.05; Mn: 0.05; Ti: 0.05; Mg: 0.675; Cr: 0.05 | 90 | https://www.makeitfrom.com/material-properties/6063-T832-Aluminum
Al: 93; Fe: 0.2; Si: 0.175; Zn: 4.5; Cu: 0.1; Zr: 0.165; Mn: 0.275; Ti: 0.125; Mg: 1.2; Cr: 0.225 | 120 | https://www.makeitfrom.com/material-properties/7020-T62-Aluminum
Al: 87.6; Fe: 0.175; Si: 0.125; Zn: 7.7; Cu: 1.55; Mn: 0.1; Ti: 0.05; Mg: 2.45; Cr: 0.16 | 160 | https://www.makeitfrom.com/material-properties/7049-T7352-Aluminum
Al: 98.65; Fe: 0.075; Si: 0.4; Zn: 0.025; Cu: 0.1; Mn: 0.025; Mg: 0.675 | 45 | https://www.makeitfrom.com/material-properties/6463-T4-Aluminum
Al: 98.6; Fe: 0.2; Si: 0.45; Zn: 0.075; Cu: 0.05; Mn: 0.05; Ti: 0.05; Mg: 0.475; Cr: 0.025 | 56 | https://www.makeitfrom.com/material-properties/6060-T5-Aluminum
Al: 98.1; Fe: 0.175; Si: 0.8; Zn: 0.05; Cu: 0.05; Mn: 0.05; Ti: 0.05; Mg: 0.625; Cr: 0.05 | 95 | https://www.makeitfrom.com/material-properties/6105-T1-Aluminum
Al: 89.25; Fe: 0.075; Si: 0.06; Zn: 6.2; Cu: 1.75; Zr: 0.13; Mn: 0.05; Ni: 0.025; Ti: 0.03; Mg: 2.35; Cr: 0.025 | 180 | https://www.makeitfrom.com/material-properties/7010-T74-Aluminum
Al: 97.8; Fe: 0.35; Si: 0.3; Zn: 0.15; Cu: 0.125; Mn: 1.25 | 43 | https://www.makeitfrom.com/material-properties/3303-3303-O-A93303-Aluminum
Al: 92.85; Fe: 0.2; Si: 0.175; Zn: 4.5; Cu: 0.05; Zr: 0.14; Mn: 0.45; Ti: 0.035; Mg: 1.4; Cr: 0.13 | 190 | https://www.makeitfrom.com/material-properties/7005-T5-Aluminum
Al: 97.7; Fe: 0.35; Si: 0.25; Zn: 0.1; Cu: 0.05; Zr: 0.05; Mn: 1.2; Ti: 0.05; Mg: 0.15; Cr: 0.05 | 68 | https://www.makeitfrom.com/material-properties/3103-H12-Aluminum
Al: 98.25; Fe: 0.175; Si: 0.45; Zn: 0.075; Cu: 0.125; Mn: 0.125; Ti: 0.05; Mg: 0.6; Cr: 0.1 | 88 | https://www.makeitfrom.com/material-properties/6106-6106-T6-AlMgSiMn-Aluminum
Al: 97.95; Fe: 0.35; Si: 0.3; Zn: 0.05; Cu: 0.025; Mn: 1.25 | 72 | https://www.makeitfrom.com/material-properties/3203-H18-Aluminum
Al: 96.9; Fe: 0.35; Si: 0.15; Zn: 0.125; Cu: 0.125; Mn: 1.25; Mg: 1.05 | 96 | https://www.makeitfrom.com/material-properties/3004-H28-Aluminum
Al: 97.25; Fe: 0.35; Si: 0.6; Zn: 0.125; Cu: 0.275; Mn: 0.075; Ti: 0.075; Mg: 1; Cr: 0.195 | 110 | https://www.makeitfrom.com/material-properties/6061-T51-Aluminum
Al: 96.75; Fe: 0.4; Si: 0.3; Zn: 0.125; Cu: 0.15; V: 0.025; Mn: 1.1; Ti: 0.05; Mg: 1.05; Ga: 0.025 | 100 | https://www.makeitfrom.com/material-properties/3104-H38-Aluminum
Al: 97.2; Fe: 0.5; Si: 0.9; Zn: 0.125; Cu: 0.175; Mn: 0.1; Ti: 0.075; Mg: 0.625; Cr: 0.25 | 100 | https://www.makeitfrom.com/material-properties/6151-T6-Aluminum
Al: 89.15; Fe: 0.25; Si: 0.2; Zn: 5.6; Cu: 1.6; Zr: 0.125; Mn: 0.15; Ti: 0.1; Mg: 2.5; Cr: 0.23 | 160 | https://www.makeitfrom.com/material-properties/7075-T73-Aluminum
Al: 93; Fe: 0.2; Si: 0.175; Zn: 4.5; Cu: 0.1; Zr: 0.165; Mn: 0.275; Ti: 0.125; Mg: 1.2; Cr: 0.225 | 120 | https://www.makeitfrom.com/material-properties/7020-T451-Aluminum
Al: 96.9; Fe: 0.35; Si: 0.15; Zn: 0.125; Cu: 0.125; Mn: 1.25; Mg: 1.05 | 93 | https://www.makeitfrom.com/material-properties/3004-H16-Aluminum
Al: 96.9; Fe: 0.35; Si: 0.15; Zn: 0.125; Cu: 0.125; Mn: 1.25; Mg: 1.05 | 110 | https://www.makeitfrom.com/material-properties/3004-H36-Aluminum
Al: 96.4; Fe: 0.35; Si: 1.8; Zn: 0.1; Cu: 0.1; Mn: 0.9; Mg: 0.3 | 71 | https://www.makeitfrom.com/material-properties/4015-H12-Aluminum
Al: 96.75; Fe: 0.4; Si: 0.3; Zn: 0.125; Cu: 0.15; V: 0.025; Mn: 1.1; Ti: 0.05; Mg: 1.05; Ga: 0.025 | 97 | https://www.makeitfrom.com/material-properties/3104-H14-Aluminum
Al: 98.6; Fe: 0.2; Si: 0.5; Cu: 0.025; Mg: 0.65 | 80 | https://www.makeitfrom.com/material-properties/6101A-6101A-T6-AlMgSiA-Aluminum
Al: 96; Fe: 0.35; Si: 0.6; Zn: 0.125; Cu: 0.275; Mn: 0.075; Sn: 0.7; Ti: 0.05; Mg: 1; Cr: 0.09; Bi: 0.65 | 94 | https://www.makeitfrom.com/material-properties/6262A-T9-Aluminum
Al: 87.45; Fe: 0.25; Si: 0.2; Zn: 6.8; Cu: 2; Mn: 0.15; Ti: 0.1; Mg: 2.75; Cr: 0.23 | 200 | https://www.makeitfrom.com/material-properties/7178-T76510-Aluminum
Al: 89.15; Fe: 0.25; Si: 0.2; Zn: 5.6; Cu: 1.6; Zr: 0.125; Mn: 0.15; Ti: 0.1; Mg: 2.5; Cr: 0.23 | 190 | https://www.makeitfrom.com/material-properties/7075-T76511-Aluminum
Al: 96; Fe: 0.35; Si: 2; Zn: 0.1; Cu: 0.3; Mn: 0.9; Mg: 0.3 | 39 | https://www.makeitfrom.com/material-properties/4115-O-Aluminum
Al: 89.15; Fe: 0.25; Si: 0.2; Zn: 5.6; Cu: 1.6; Zr: 0.125; Mn: 0.15; Ti: 0.1; Mg: 2.5; Cr: 0.23 | 160 | https://www.makeitfrom.com/material-properties/7075-T651-Aluminum
Al: 89.7; Fe: 0.1; Si: 0.075; Zn: 5.6; Cu: 1.6; Mn: 0.05; Ti: 0.05; Mg: 2.5; Cr: 0.23 | 160 | https://www.makeitfrom.com/material-properties/7175-T74-Aluminum
Al: 97.9; Fe: 0.35; Si: 0.3; Zn: 0.05; Cu: 0.125; Mn: 1.25 | 90 | https://www.makeitfrom.com/material-properties/3003-H26-Aluminum
Al: 98.65; Fe: 0.075; Si: 0.4; Zn: 0.025; Cu: 0.1; Mn: 0.025; Mg: 0.675 | 70 | https://www.makeitfrom.com/material-properties/6463-T6-Aluminum
Al: 93.55; Fe: 0.05; Si: 0.05; Zn: 5; Cu: 0.025; Zr: 0.185; Mn: 0.025; Ti: 0.025; Mg: 1.05 | 120 | https://www.makeitfrom.com/material-properties/7108-7108-T6-Aluminum
Al: 97.75; Fe: 0.35; Si: 0.3; Zn: 0.2; Cu: 0.15; Mn: 0.55; Ti: 0.05; Mg: 0.5; Cr: 0.1 | 71 | https://www.makeitfrom.com/material-properties/3105-H16-Aluminum
Al: 96; Fe: 0.35; Si: 0.6; Zn: 0.125; Cu: 0.275; Mn: 0.075; Sn: 0.7; Ti: 0.05; Mg: 1; Cr: 0.09; Bi: 0.65 | 110 | https://www.makeitfrom.com/material-properties/6262A-T8-Aluminum
Al: 97.25; Fe: 0.35; Si: 0.3; Zn: 0.125; Cu: 0.15; Mn: 1.25; Ti: 0.05; Mg: 0.4; Cr: 0.05 | 85 | https://www.makeitfrom.com/material-properties/3005-H28-Aluminum
Al: 93; Fe: 0.2; Si: 0.175; Zn: 4.5; Cu: 0.1; Zr: 0.165; Mn: 0.275; Ti: 0.125; Mg: 1.2; Cr: 0.225 | 120 | https://www.makeitfrom.com/material-properties/7020-T4-Aluminum
Al: 96.75; Fe: 0.25; Si: 1; Zn: 0.1; Cu: 0.05; Mn: 0.7; Ti: 0.05; Mg: 0.9; Cr: 0.125 | 91 | https://www.makeitfrom.com/material-properties/6082-O-Aluminum
Al: 89.15; Fe: 0.25; Si: 0.2; Zn: 5.6; Cu: 1.6; Zr: 0.125; Mn: 0.15; Ti: 0.1; Mg: 2.5; Cr: 0.23 | 160 | https://www.makeitfrom.com/material-properties/7075-T7351-Aluminum
Al: 97.25; Fe: 0.35; Si: 0.3; Zn: 0.125; Cu: 0.15; Mn: 1.25; Ti: 0.05; Mg: 0.4; Cr: 0.05 | 78 | https://www.makeitfrom.com/material-properties/3005-H24-Aluminum
Al: 97.7; Fe: 0.35; Si: 0.25; Zn: 0.1; Cu: 0.05; Zr: 0.05; Mn: 1.2; Ti: 0.05; Mg: 0.15; Cr: 0.05 | 64 | https://www.makeitfrom.com/material-properties/3103-H22-Aluminum
Al: 95.85; Fe: 0.25; Si: 1; Cu: 0.35; Mn: 0.4; Sn: 0.9; Mg: 0.65; Bi: 0.55 | 120 | https://www.makeitfrom.com/material-properties/6023-T6510-Aluminum
Al: 96.75; Fe: 0.25; Si: 1; Zn: 0.1; Cu: 0.05; Mn: 0.7; Ti: 0.05; Mg: 0.9; Cr: 0.125 | 64 | https://www.makeitfrom.com/material-properties/6082-T451-Aluminum
Al: 96.25; Fe: 0.35; Si: 0.6; Zn: 0.125; Cu: 0.275; Mn: 0.075; Ti: 0.075; Mg: 1; Cr: 0.09; Pb: 0.55; Bi: 0.55 | 110 | https://www.makeitfrom.com/material-properties/6262-T6510-Aluminum
Al: 96.45; Fe: 0.25; Si: 1.1; Zn: 0.1; Cu: 0.05; Zr: 0.125; Mn: 0.75; Ti: 0.05; Mg: 0.95; Cr: 0.125 | 63 | https://www.makeitfrom.com/material-properties/6182-T4-Aluminum
Al: 89.15; Fe: 0.25; Si: 0.2; Zn: 5.6; Cu: 1.6; Zr: 0.125; Mn: 0.15; Ti: 0.1; Mg: 2.5; Cr: 0.23 | 180 | https://www.makeitfrom.com/material-properties/7075-T6511-Aluminum
Al: 97.9; Fe: 0.35; Si: 0.3; Zn: 0.05; Cu: 0.125; Mn: 1.25 | 70 | https://www.makeitfrom.com/material-properties/3003-H18-Aluminum
Al: 96.75; Fe: 0.4; Si: 0.3; Zn: 0.125; Cu: 0.15; V: 0.025; Mn: 1.1; Ti: 0.05; Mg: 1.05; Ga: 0.025 | 120 | https://www.makeitfrom.com/material-properties/3104-H36-Aluminum
Al: 97.75; Fe: 0.35; Si: 0.3; Zn: 0.2; Cu: 0.15; Mn: 0.55; Ti: 0.05; Mg: 0.5; Cr: 0.1 | 67 | https://www.makeitfrom.com/material-properties/3105-H19-Aluminum
Al: 95; Fe: 0.25; Si: 1.35; Zn: 0.125; Cu: 0.95; Mn: 0.85; Ti: 0.1; Mg: 1.1; Cr: 0.2 | 130 | https://www.makeitfrom.com/material-properties/6066-T62-Aluminum
Al: 95; Fe: 0.25; Si: 1.35; Zn: 0.125; Cu: 0.95; Mn: 0.85; Ti: 0.1; Mg: 1.1; Cr: 0.2 | 98 | https://www.makeitfrom.com/material-properties/6066-T4510-Aluminum
Al: 98.55; Fe: 0.2; Si: 0.575; Zn: 0.05; Cu: 0.075; Mn: 0.085; Ti: 0.05; Mg: 0.35; Cr: 0.025 | 67 | https://www.makeitfrom.com/material-properties/6360-T66-Aluminum
Al: 96.25; Fe: 0.35; Si: 0.6; Zn: 0.125; Cu: 0.275; Mn: 0.075; Ti: 0.075; Mg: 1; Cr: 0.09; Pb: 0.55; Bi: 0.55 | 110 | https://www.makeitfrom.com/material-properties/6262-T6-Aluminum
Al: 96.75; Fe: 0.4; Si: 0.3; Zn: 0.125; Cu: 0.15; V: 0.025; Mn: 1.1; Ti: 0.05; Mg: 1.05; Ga: 0.025 | 120 | https://www.makeitfrom.com/material-properties/3104-H22-Aluminum
Al: 95.85; Fe: 0.25; Si: 1; Cu: 0.35; Mn: 0.4; Sn: 0.9; Mg: 0.65; Bi: 0.55 | 130 | https://www.makeitfrom.com/material-properties/6023-T6-Aluminum
Al: 93; Fe: 0.15; Si: 0.1; Zn: 5.3; Cu: 0.025; Zr: 0.2; Mn: 0.025; Ti: 0.015; Mg: 1.1; Ga: 0.015; Cr: 0.02 | 130 | https://www.makeitfrom.com/material-properties/7108A-T6-Aluminum
Al: 97.9; Fe: 0.35; Si: 0.3; Zn: 0.05; Cu: 0.125; Mn: 1.25 | 68 | https://www.makeitfrom.com/material-properties/3003-H24-Aluminum
Al: 96.3; Fe: 0.25; Si: 0.8; Zn: 0.125; Cu: 0.85; Mn: 0.5; Ti: 0.05; Mg: 1; Cr: 0.05 | 110 | https://www.makeitfrom.com/material-properties/6013-T651-Aluminum
Al: 97.7; Fe: 0.35; Si: 0.25; Zn: 0.1; Cu: 0.05; Zr: 0.05; Mn: 1.2; Ti: 0.05; Mg: 0.15; Cr: 0.05 | 83 | https://www.makeitfrom.com/material-properties/3103-H26-Aluminum
Al: 96.9; Fe: 0.35; Si: 0.15; Zn: 0.125; Cu: 0.125; Mn: 1.25; Mg: 1.05 | 110 | https://www.makeitfrom.com/material-properties/3004-H38-Aluminum
Al: 97.75; Fe: 0.35; Si: 0.3; Zn: 0.2; Cu: 0.15; Mn: 0.55; Ti: 0.05; Mg: 0.5; Cr: 0.1 | 69 | https://www.makeitfrom.com/material-properties/3105-H14-Aluminum
Al: 94; Fe: 0.35; Si: 1.15; Zn: 0.25; Cu: 0.45; Mn: 1; Ti: 0.1; Mg: 2.55; Cr: 0.1 | 88 | https://www.makeitfrom.com/material-properties/6025-H21-Aluminum
Al: 90.15; Fe: 0.25; Si: 0.25; Zn: 4.75; Cu: 0.75; Zr: 0.1; Mn: 0.25; Ti: 0.1; Mg: 3.15; Cr: 0.2 | 170 | https://www.makeitfrom.com/material-properties/7022-T6511-Aluminum
Al: 98.5; Fe: 0.25; Si: 0.5; Zn: 0.05; Cu: 0.05; Mn: 0.015; Mg: 0.575; B: 0.03; Cr: 0.015 | 71 | https://www.makeitfrom.com/material-properties/6101-H111-Aluminum
Al: 98.45; Fe: 0.175; Si: 0.4; Zn: 0.05; Cu: 0.05; Mn: 0.05; Ti: 0.05; Mg: 0.675; Cr: 0.05 | 70 | https://www.makeitfrom.com/material-properties/6063-T5-Aluminum
Al: 93; Fe: 0.2; Si: 0.175; Zn: 4.5; Cu: 0.1; Zr: 0.165; Mn: 0.275; Ti: 0.125; Mg: 1.2; Cr: 0.225 | 110 | https://www.makeitfrom.com/material-properties/7020-T651-Aluminum
Al: 97.7; Fe: 0.35; Si: 0.25; Zn: 0.1; Cu: 0.05; Zr: 0.05; Mn: 1.2; Ti: 0.05; Mg: 0.15; Cr: 0.05 | 67 | https://www.makeitfrom.com/material-properties/3103-H24-Aluminum
Al: 97.25; Fe: 0.35; Si: 0.3; Zn: 0.125; Cu: 0.15; Mn: 1.25; Ti: 0.05; Mg: 0.4; Cr: 0.05 | 75 | https://www.makeitfrom.com/material-properties/3005-H29-Aluminum
Al: 96.9; Fe: 0.35; Si: 0.15; Zn: 0.125; Cu: 0.125; Mn: 1.25; Mg: 1.05 | 110 | https://www.makeitfrom.com/material-properties/3004-H32-Aluminum
Al: 97.25; Fe: 0.35; Si: 0.3; Zn: 0.125; Cu: 0.15; Mn: 1.25; Ti: 0.05; Mg: 0.4; Cr: 0.05 | 93 | https://www.makeitfrom.com/material-properties/3005-H22-Aluminum
Al: 96.75; Fe: 0.25; Si: 1; Zn: 0.1; Cu: 0.05; Mn: 0.7; Ti: 0.05; Mg: 0.9; Cr: 0.125 | 95 | https://www.makeitfrom.com/material-properties/6082-T6-Aluminum
Al: 96.4; Fe: 0.25; Si: 0.9; Zn: 0.1; Cu: 0.55; Zr: 0.1; Mn: 0.6; Ti: 0.1; Mg: 0.9; Cr: 0.15 | 210 | https://www.makeitfrom.com/material-properties/6110A-T5-Aluminum
Al: 97.25; Fe: 0.35; Si: 0.6; Zn: 0.125; Cu: 0.275; Mn: 0.075; Ti: 0.075; Mg: 1; Cr: 0.195 | 61 | https://www.makeitfrom.com/material-properties/6061-O-Aluminum
Al: 89.7; Fe: 0.075; Si: 0.06; Zn: 6.2; Cu: 2.3; Zr: 0.115; Mn: 0.05; Ti: 0.03; Mg: 2.25; Cr: 0.02 | 160 | https://www.makeitfrom.com/material-properties/7050-T74-Aluminum
Al: 97.2; Fe: 0.5; Si: 0.9; Zn: 0.125; Cu: 0.175; Mn: 0.1; Ti: 0.075; Mg: 0.625; Cr: 0.25 | 80 | https://www.makeitfrom.com/material-properties/6151-T652-Aluminum
Al: 97.75; Fe: 0.35; Si: 0.3; Zn: 0.2; Cu: 0.15; Mn: 0.55; Ti: 0.05; Mg: 0.5; Cr: 0.1 | 94 | https://www.makeitfrom.com/material-properties/3105-H22-Aluminum
Al: 89.15; Fe: 0.25; Si: 0.2; Zn: 5.6; Cu: 1.6; Zr: 0.125; Mn: 0.15; Ti: 0.1; Mg: 2.5; Cr: 0.23 | 180 | https://www.makeitfrom.com/material-properties/7075-T6510-Aluminum
Al: 95.85; Fe: 0.7; Si: 1.35; Zn: 0.05; Cu: 0.1; Mn: 1.15; Ni: 0.425; Ti: 0.05; Mg: 0.1; Cr: 0.15; Co: 0.025 | 46 | https://www.makeitfrom.com/material-properties/4007-H111-Aluminum
Al: 98.45; Fe: 0.175; Si: 0.4; Zn: 0.05; Cu: 0.05; Mn: 0.05; Ti: 0.05; Mg: 0.675; Cr: 0.05 | 82 | https://www.makeitfrom.com/material-properties/6063-T8-Aluminum
Al: 92.5; Fe: 0.15; Si: 0.075; Zn: 4.7; Cu: 0.7; V: 0.025; Mn: 0.05; Ti: 0.025; Mg: 1.65; Ga: 0.015; Cr: 0.05 | 190 | https://www.makeitfrom.com/material-properties/7129-T5-Aluminum
Al: 98.45; Fe: 0.175; Si: 0.4; Zn: 0.05; Cu: 0.05; Mn: 0.05; Ti: 0.05; Mg: 0.675; Cr: 0.05 | 39 | https://www.makeitfrom.com/material-properties/6063-T42-Aluminum
Al: 96.4; Fe: 0.25; Si: 0.9; Zn: 0.1; Cu: 0.55; Zr: 0.1; Mn: 0.6; Ti: 0.1; Mg: 0.9; Cr: 0.15 | 140 | https://www.makeitfrom.com/material-properties/6110A-T4-Aluminum
Al: 96.75; Fe: 0.4; Si: 0.3; Zn: 0.125; Cu: 0.15; V: 0.025; Mn: 1.1; Ti: 0.05; Mg: 1.05; Ga: 0.025 | 100 | https://www.makeitfrom.com/material-properties/3104-H24-Aluminum
Al: 94; Fe: 0.35; Si: 1.15; Zn: 0.25; Cu: 0.45; Mn: 1; Ti: 0.1; Mg: 2.55; Cr: 0.1 | 110 | https://www.makeitfrom.com/material-properties/6025-H32-Aluminum
Al: 97.25; Fe: 0.35; Si: 0.6; Zn: 0.125; Cu: 0.275; Mn: 0.075; Ti: 0.075; Mg: 1; Cr: 0.195 | 100 | https://www.makeitfrom.com/material-properties/6061-T6511-Aluminum
Al: 97.6; Fe: 0.2; Si: 0.55; Zn: 0.1; Cu: 0.275; Mn: 0.275; Ti: 0.05; Mg: 0.85; Cr: 0.05 | 90 | https://www.makeitfrom.com/material-properties/6261-H111-Aluminum
Al: 97.6; Fe: 0.2; Si: 0.55; Zn: 0.1; Cu: 0.275; Mn: 0.275; Ti: 0.05; Mg: 0.85; Cr: 0.05 | 110 | https://www.makeitfrom.com/material-properties/6261-O-Aluminum
Al: 97.8; Fe: 0.175; Si: 0.7; Zn: 0.1; Cu: 0.15; Mn: 0.25; Ti: 0.05; Mg: 0.55; Cr: 0.15 | 55 | https://www.makeitfrom.com/material-properties/6005A-T4-Aluminum
Al: 96.9; Fe: 0.35; Si: 0.15; Zn: 0.125; Cu: 0.125; Mn: 1.25; Mg: 1.05 | 85 | https://www.makeitfrom.com/material-properties/3004-H19-Aluminum
Al: 96.75; Fe: 0.25; Si: 1; Zn: 0.1; Cu: 0.05; Mn: 0.7; Ti: 0.05; Mg: 0.9; Cr: 0.125 | 81 | https://www.makeitfrom.com/material-properties/6082-H111-Aluminum
Al: 98.15; Fe: 0.175; Si: 0.45; Zn: 0.05; Cu: 0.125; V: 0.125; Mn: 0.125; Ti: 0.05; Mg: 0.6; Cr: 0.1 | 79 | https://www.makeitfrom.com/material-properties/6014-T6-Aluminum
Al: 89.15; Fe: 0.25; Si: 0.2; Zn: 5.6; Cu: 1.6; Zr: 0.125; Mn: 0.15; Ti: 0.1; Mg: 2.5; Cr: 0.23 | 170 | https://www.makeitfrom.com/material-properties/7075-T73510-Aluminum
Al: 98.55; Fe: 0.2; Si: 0.575; Zn: 0.05; Cu: 0.075; Mn: 0.085; Ti: 0.05; Mg: 0.35; Cr: 0.025 | 61 | https://www.makeitfrom.com/material-properties/6360-T5-Aluminum
Al: 97.7; Fe: 0.35; Si: 0.25; Zn: 0.1; Cu: 0.05; Zr: 0.05; Mn: 1.2; Ti: 0.05; Mg: 0.15; Cr: 0.05 | 63 | https://www.makeitfrom.com/material-properties/3103-H15-Aluminum
Al: 97.7; Fe: 0.35; Si: 0.25; Zn: 0.1; Cu: 0.05; Zr: 0.05; Mn: 1.2; Ti: 0.05; Mg: 0.15; Cr: 0.05 | 62 | https://www.makeitfrom.com/material-properties/3103-H19-Aluminum
Al: 89.25; Fe: 0.075; Si: 0.06; Zn: 6.2; Cu: 1.75; Zr: 0.13; Mn: 0.05; Ni: 0.025; Ti: 0.03; Mg: 2.35; Cr: 0.025 | 180 | https://www.makeitfrom.com/material-properties/7010-T7451-Aluminum
Al: 89.15; Fe: 0.25; Si: 0.2; Zn: 5.6; Cu: 1.6; Zr: 0.125; Mn: 0.15; Ti: 0.1; Mg: 2.5; Cr: 0.23 | 190 | https://www.makeitfrom.com/material-properties/7075-T7651-Aluminum
Al: 95; Fe: 0.25; Si: 1.35; Zn: 0.125; Cu: 0.95; Mn: 0.85; Ti: 0.1; Mg: 1.1; Cr: 0.2 | 130 | https://www.makeitfrom.com/material-properties/6066-T6510-Aluminum
Al: 98.925; Fe: 0.35; Si: 0.2; Zn: 0.15; Cu: 0.05; Mn: 0.225; Ti: 0.05 | 34 | https://www.makeitfrom.com/material-properties/3102-H112-Aluminum
Al: 97.75; Fe: 0.35; Si: 0.3; Zn: 0.2; Cu: 0.15; Mn: 0.55; Ti: 0.05; Mg: 0.5; Cr: 0.1 | 95 | https://www.makeitfrom.com/material-properties/3105-H26-Aluminum
Al: 95.45; Fe: 0.35; Si: 0.85; Zn: 0.15; Cu: 0.275; Mn: 0.55; Ti: 0.1; Mg: 0.9; Cr: 0.05; Pb: 0.8; Bi: 0.55 | 87 | https://www.makeitfrom.com/material-properties/6018-T6511-Aluminum
Al: 96.75; Fe: 0.4; Si: 0.3; Zn: 0.125; Cu: 0.15; V: 0.025; Mn: 1.1; Ti: 0.05; Mg: 1.05; Ga: 0.025 | 120 | https://www.makeitfrom.com/material-properties/3104-H32-Aluminum
Al: 97.9; Fe: 0.35; Si: 0.3; Zn: 0.05; Cu: 0.125; Mn: 1.25 | 50 | https://www.makeitfrom.com/material-properties/3003-O-Aluminum
Al: 98.45; Fe: 0.175; Si: 0.4; Zn: 0.05; Cu: 0.05; Mn: 0.05; Ti: 0.05; Mg: 0.675; Cr: 0.05 | 82 | https://www.makeitfrom.com/material-properties/6063-T62-Aluminum
Al: 87.45; Fe: 0.25; Si: 0.2; Zn: 6.8; Cu: 2; Mn: 0.15; Ti: 0.1; Mg: 2.75; Cr: 0.23 | 210 | https://www.makeitfrom.com/material-properties/7178-T62-Aluminum
Al: 96.25; Fe: 0.35; Si: 0.6; Zn: 0.125; Cu: 0.275; Mn: 0.075; Ti: 0.075; Mg: 1; Cr: 0.09; Pb: 0.55; Bi: 0.55 | 110 | https://www.makeitfrom.com/material-properties/6262-T651-Aluminum
Al: 98.75; Fe: 0.2; Si: 0.45; Zn: 0.05; Cu: 0.025; Mn: 0.025; Mg: 0.475 | 62 | https://www.makeitfrom.com/material-properties/6101B-T7-Aluminum
Al: 98.45; Fe: 0.175; Si: 0.4; Zn: 0.05; Cu: 0.05; Mn: 0.05; Ti: 0.05; Mg: 0.675; Cr: 0.05 | 70 | https://www.makeitfrom.com/material-properties/6063-T6-Aluminum
Al: 96.25; Fe: 0.35; Si: 0.6; Zn: 0.125; Cu: 0.275; Mn: 0.075; Ti: 0.075; Mg: 1; Cr: 0.09; Pb: 0.55; Bi: 0.55 | 110 | https://www.makeitfrom.com/material-properties/6262-T62-Aluminum
Al: 97.8; Fe: 0.25; Si: 0.6; Zn: 0.125; Cu: 0.1; Mn: 0.05; Ti: 0.05; Mg: 0.9; Cr: 0.05 | 100 | https://www.makeitfrom.com/material-properties/6162-T6511-Aluminum
Al: 93; Fe: 0.15; Si: 0.1; Zn: 5.3; Cu: 0.025; Zr: 0.2; Mn: 0.025; Ti: 0.015; Mg: 1.1; Ga: 0.015; Cr: 0.02 | 120 | https://www.makeitfrom.com/material-properties/7108A-T66-Aluminum
Al: 89.15; Fe: 0.25; Si: 0.2; Zn: 5.6; Cu: 1.6; Zr: 0.125; Mn: 0.15; Ti: 0.1; Mg: 2.5; Cr: 0.23 | 160 | https://www.makeitfrom.com/material-properties/7075-T7-Aluminum
Al: 89.7; Fe: 0.075; Si: 0.06; Zn: 6.2; Cu: 2.3; Zr: 0.115; Mn: 0.05; Ti: 0.03; Mg: 2.25; Cr: 0.02 | 200 | https://www.makeitfrom.com/material-properties/7050-T7451-Aluminum
Al: 89.15; Fe: 0.25; Si: 0.2; Zn: 5.6; Cu: 1.6; Zr: 0.125; Mn: 0.15; Ti: 0.1; Mg: 2.5; Cr: 0.23 | 120 | https://www.makeitfrom.com/material-properties/7075-O-Aluminum
Al: 96.9; Fe: 0.35; Si: 0.15; Zn: 0.125; Cu: 0.125; Mn: 1.25; Mg: 1.05 | 120 | https://www.makeitfrom.com/material-properties/3004-H22-Aluminum
Al: 95.1; Fe: 0.25; Si: 1; Zn: 0.15; Cu: 0.05; Mn: 0.7; Ti: 0.1; Mg: 0.9; Cr: 0.15; Pb: 1.2; Bi: 0.35 | 55 | https://www.makeitfrom.com/material-properties/6012-T4-Aluminum
Al: 92.85; Fe: 0.2; Si: 0.175; Zn: 4.5; Cu: 0.05; Zr: 0.14; Mn: 0.45; Ti: 0.035; Mg: 1.4; Cr: 0.13 | 100 | https://www.makeitfrom.com/material-properties/7005-O-Aluminum
Al: 89.7; Fe: 0.075; Si: 0.06; Zn: 6.2; Cu: 2.3; Zr: 0.115; Mn: 0.05; Ti: 0.03; Mg: 2.25; Cr: 0.02 | 210 | https://www.makeitfrom.com/material-properties/7050-T7651-Aluminum
Al: 89.05; Fe: 0.3; Si: 0.2; Zn: 7.5; Cu: 0.65; Mn: 0.55; Ti: 0.1; Mg: 1.6 | 170 | https://www.makeitfrom.com/material-properties/7076-7076-T61-A97076-Aluminum
Al: 97.25; Fe: 0.25; Si: 1; Zn: 0.1; Cu: 0.05; Mn: 0.6; Ti: 0.1; Mg: 0.6 | 98 | https://www.makeitfrom.com/material-properties/6351-O-Aluminum
Al: 96; Fe: 0.35; Si: 2; Zn: 0.1; Cu: 0.3; Mn: 0.9; Mg: 0.3 | 63 | https://www.makeitfrom.com/material-properties/4115-H16-Aluminum
Al: 97.9; Fe: 0.35; Si: 0.3; Zn: 0.05; Cu: 0.125; Mn: 1.25 | 70 | https://www.makeitfrom.com/material-properties/3003-H16-Aluminum
Al: 97.9; Fe: 0.35; Si: 0.3; Zn: 0.05; Cu: 0.125; Mn: 1.25 | 60 | https://www.makeitfrom.com/material-properties/3003-H14-Aluminum
Al: 94; Fe: 0.35; Si: 1.15; Zn: 0.25; Cu: 0.45; Mn: 1; Ti: 0.1; Mg: 2.55; Cr: 0.1 | 99 | https://www.makeitfrom.com/material-properties/6025-H34-Aluminum
Al: 97.25; Fe: 0.35; Si: 0.6; Zn: 0.125; Cu: 0.275; Mn: 0.075; Ti: 0.075; Mg: 1; Cr: 0.195 | 65 | https://www.makeitfrom.com/material-properties/6061-T4510-Aluminum
Al: 96.75; Fe: 0.4; Si: 0.3; Zn: 0.125; Cu: 0.15; V: 0.025; Mn: 1.1; Ti: 0.05; Mg: 1.05; Ga: 0.025 | 96 | https://www.makeitfrom.com/material-properties/3104-H28-Aluminum
Al: 98.45; Fe: 0.175; Si: 0.4; Zn: 0.05; Cu: 0.05; Mn: 0.05; Ti: 0.05; Mg: 0.675; Cr: 0.05 | 60 | https://www.makeitfrom.com/material-properties/6063-T1-Aluminum
Al: 98.75; Fe: 0.2; Si: 0.45; Zn: 0.05; Cu: 0.025; Mn: 0.025; Mg: 0.475 | 70 | https://www.makeitfrom.com/material-properties/6101B-T6-Aluminum
Al: 97.6; Fe: 0.25; Si: 1.25; Zn: 0.1; Cu: 0.1; Mn: 0.1; Ti: 0.075; Mg: 0.425; Cr: 0.05 | 68 | https://www.makeitfrom.com/material-properties/6016-T4-Aluminum
Al: 97.7; Fe: 0.35; Si: 0.25; Zn: 0.1; Cu: 0.05; Zr: 0.05; Mn: 1.2; Ti: 0.05; Mg: 0.15; Cr: 0.05 | 72 | https://www.makeitfrom.com/material-properties/3103-H13-Aluminum
Al: 89.25; Fe: 0.075; Si: 0.06; Zn: 6.2; Cu: 1.75; Zr: 0.13; Mn: 0.05; Ni: 0.025; Ti: 0.03; Mg: 2.35; Cr: 0.025 | 180 | https://www.makeitfrom.com/material-properties/7010-T62-Aluminum
Al: 95.85; Fe: 0.25; Si: 1; Cu: 0.35; Mn: 0.4; Sn: 0.9; Mg: 0.65; Bi: 0.55 | 120 | https://www.makeitfrom.com/material-properties/6023-T6511-Aluminum
Al: 96.75; Fe: 0.4; Si: 0.3; Zn: 0.125; Cu: 0.15; V: 0.025; Mn: 1.1; Ti: 0.05; Mg: 1.05; Ga: 0.025 | 130 | https://www.makeitfrom.com/material-properties/3104-H26-Aluminum
Al: 98.25; Fe: 0.25; Si: 0.45; Zn: 0.075; Cu: 0.05; Mn: 0.075; Ti: 0.05; Mg: 0.75; Cr: 0.025 | 53 | https://www.makeitfrom.com/material-properties/6063A-T4-Aluminum
Al: 98.25; Fe: 0.175; Si: 0.75; Zn: 0.05; Cu: 0.05; Mn: 0.05; Ti: 0.05; Mg: 0.5; Cr: 0.05 | 55 | https://www.makeitfrom.com/material-properties/6005-T4-Aluminum
Al: 98.6; Fe: 0.2; Si: 0.45; Zn: 0.075; Cu: 0.05; Mn: 0.05; Ti: 0.05; Mg: 0.475; Cr: 0.025 | 61 | https://www.makeitfrom.com/material-properties/6060-T64-Aluminum
Al: 96.4; Fe: 0.35; Si: 1.8; Zn: 0.1; Cu: 0.1; Mn: 0.9; Mg: 0.3 | 68 | https://www.makeitfrom.com/material-properties/4015-H16-Aluminum
Al: 96.3; Fe: 0.35; Si: 0.6; Zn: 0.125; Cu: 0.275; Zr: 0.075; Mn: 0.075; Ti: 0.05; Mg: 1; Cr: 0.075; Pb: 0.025; Bi: 1 | 100 | https://www.makeitfrom.com/material-properties/6065-T8-Aluminum
Al: 95.45; Fe: 0.35; Si: 0.85; Zn: 0.15; Cu: 0.275; Mn: 0.55; Ti: 0.1; Mg: 0.9; Cr: 0.05; Pb: 0.8; Bi: 0.55 | 85 | https://www.makeitfrom.com/material-properties/6018-T6510-Aluminum
Al: 96.4; Fe: 0.35; Si: 1.8; Zn: 0.1; Cu: 0.1; Mn: 0.9; Mg: 0.3 | 57 | https://www.makeitfrom.com/material-properties/4015-O-Aluminum
Al: 97.7; Fe: 0.35; Si: 0.25; Zn: 0.1; Cu: 0.05; Zr: 0.05; Mn: 1.2; Ti: 0.05; Mg: 0.15; Cr: 0.05 | 58 | https://www.makeitfrom.com/material-properties/3103-H11-Aluminum
Al: 98.25; Fe: 0.175; Si: 0.75; Zn: 0.05; Cu: 0.05; Mn: 0.05; Ti: 0.05; Mg: 0.5; Cr: 0.05 | 95 | https://www.makeitfrom.com/material-properties/6005-T5-Aluminum
Al: 93; Fe: 0.15; Si: 0.075; Zn: 4.7; Cu: 0.8; V: 0.025; Mn: 0.025; Ti: 0.025; Mg: 1.1; Ga: 0.015 | 160 | https://www.makeitfrom.com/material-properties/7116-7116-T5-AlZn4.5Mg1Cu0.8-Aluminum
Al: 97.25; Fe: 0.25; Si: 1; Zn: 0.1; Cu: 0.05; Mn: 0.6; Ti: 0.1; Mg: 0.6 | 90 | https://www.makeitfrom.com/material-properties/6351-T6-Aluminum
Al: 97.7; Fe: 0.35; Si: 0.25; Zn: 0.1; Cu: 0.05; Zr: 0.05; Mn: 1.2; Ti: 0.05; Mg: 0.15; Cr: 0.05 | 46 | https://www.makeitfrom.com/material-properties/3103-O-Aluminum
Al: 87.45; Fe: 0.25; Si: 0.2; Zn: 6.8; Cu: 2; Mn: 0.15; Ti: 0.1; Mg: 2.75; Cr: 0.23 | 190 | https://www.makeitfrom.com/material-properties/7178-T6511-Aluminum
Al: 97.7; Fe: 0.35; Si: 0.25; Zn: 0.1; Cu: 0.05; Zr: 0.05; Mn: 1.2; Ti: 0.05; Mg: 0.15; Cr: 0.05 | 70 | https://www.makeitfrom.com/material-properties/3103-H28-Aluminum
Al: 98.55; Fe: 0.2; Si: 0.575; Zn: 0.05; Cu: 0.075; Mn: 0.085; Ti: 0.05; Mg: 0.35; Cr: 0.025 | 62 | https://www.makeitfrom.com/material-properties/6360-T6-Aluminum
Al: 97.6; Fe: 0.25; Si: 1.25; Zn: 0.1; Cu: 0.1; Mn: 0.1; Ti: 0.075; Mg: 0.425; Cr: 0.05 | 89 | https://www.makeitfrom.com/material-properties/6016-T6-Aluminum
Al: 97.7; Fe: 0.35; Si: 0.25; Zn: 0.1; Cu: 0.05; Zr: 0.05; Mn: 1.2; Ti: 0.05; Mg: 0.15; Cr: 0.05 | 63 | https://www.makeitfrom.com/material-properties/3103-H17-Aluminum
Al: 96.9; Fe: 0.35; Si: 0.15; Zn: 0.125; Cu: 0.125; Mn: 1.25; Mg: 1.05 | 110 | https://www.makeitfrom.com/material-properties/3004-H34-Aluminum
Al: 98.925; Fe: 0.35; Si: 0.2; Zn: 0.15; Cu: 0.05; Mn: 0.225; Ti: 0.05 | 31 | https://www.makeitfrom.com/material-properties/3102-O-Aluminum
Al: 97.25; Fe: 0.25; Si: 1; Zn: 0.1; Cu: 0.05; Mn: 0.6; Ti: 0.1; Mg: 0.6 | 130 | https://www.makeitfrom.com/material-properties/6351-T51-Aluminum
Al: 92.65; Fe: 0.175; Si: 0.15; Zn: 4.5; Cu: 0.1; V: 0.05; Zr: 0.125; Mn: 0.45; Ti: 0.1; Mg: 1.5; Cr: 0.15 | 130 | https://www.makeitfrom.com/material-properties/7204-O-Aluminum
Al: 96.25; Fe: 0.35; Si: 0.6; Zn: 0.125; Cu: 0.275; Mn: 0.075; Ti: 0.075; Mg: 1; Cr: 0.09; Pb: 0.55; Bi: 0.55 | 100 | https://www.makeitfrom.com/material-properties/6262-T8-Aluminum
Al: 90.15; Fe: 0.25; Si: 0.25; Zn: 4.75; Cu: 0.75; Zr: 0.1; Mn: 0.25; Ti: 0.1; Mg: 3.15; Cr: 0.2 | 140 | https://www.makeitfrom.com/material-properties/7022-T651-Aluminum
Al: 87.45; Fe: 0.25; Si: 0.2; Zn: 6.8; Cu: 2; Mn: 0.15; Ti: 0.1; Mg: 2.75; Cr: 0.23 | 200 | https://www.makeitfrom.com/material-properties/7178-T7651-Aluminum
Al: 95.1; Fe: 0.25; Si: 1; Zn: 0.15; Cu: 0.05; Mn: 0.7; Ti: 0.1; Mg: 0.9; Cr: 0.15; Pb: 1.2; Bi: 0.35 | 100 | https://www.makeitfrom.com/material-properties/6012-T6-Aluminum
Al: 97.25; Fe: 0.25; Si: 1; Zn: 0.1; Cu: 0.05; Mn: 0.6; Ti: 0.1; Mg: 0.6 | 130 | https://www.makeitfrom.com/material-properties/6351-T5-Aluminum
Al: 96.75; Fe: 0.4; Si: 0.3; Zn: 0.125; Cu: 0.15; V: 0.025; Mn: 1.1; Ti: 0.05; Mg: 1.05; Ga: 0.025 | 74 | https://www.makeitfrom.com/material-properties/3104-O-Aluminum
Al: 97.95; Fe: 0.35; Si: 0.3; Zn: 0.05; Cu: 0.025; Mn: 1.25 | 73 | https://www.makeitfrom.com/material-properties/3203-H12-Aluminum
Al: 95.45; Fe: 0.35; Si: 0.85; Zn: 0.15; Cu: 0.275; Mn: 0.55; Ti: 0.1; Mg: 0.9; Cr: 0.05; Pb: 0.8; Bi: 0.55 | 89 | https://www.makeitfrom.com/material-properties/6018-T6-Aluminum
Al: 97.6; Fe: 0.2; Si: 0.55; Zn: 0.1; Cu: 0.275; Mn: 0.275; Ti: 0.05; Mg: 0.85; Cr: 0.05 | 100 | https://www.makeitfrom.com/material-properties/6261-T6-Aluminum
Al: 94; Fe: 0.35; Si: 1.15; Zn: 0.25; Cu: 0.45; Mn: 1; Ti: 0.1; Mg: 2.55; Cr: 0.1 | 110 | https://www.makeitfrom.com/material-properties/6025-H36-Aluminum
Al: 98.45; Fe: 0.175; Si: 0.4; Zn: 0.05; Cu: 0.05; Mn: 0.05; Ti: 0.05; Mg: 0.675; Cr: 0.05 | 65 | https://www.makeitfrom.com/material-properties/6063-T4-Aluminum
Al: 97.9; Fe: 0.35; Si: 0.3; Zn: 0.05; Cu: 0.125; Mn: 1.25 | 71 | https://www.makeitfrom.com/material-properties/3003-H22-Aluminum
Al: 87.45; Fe: 0.25; Si: 0.2; Zn: 6.8; Cu: 2; Mn: 0.15; Ti: 0.1; Mg: 2.75; Cr: 0.23 | 210 | https://www.makeitfrom.com/material-properties/7178-T6-Aluminum
Al: 97.8; Fe: 0.175; Si: 0.7; Zn: 0.1; Cu: 0.15; Mn: 0.25; Ti: 0.05; Mg: 0.55; Cr: 0.15 | 88 | https://www.makeitfrom.com/material-properties/6005A-T6-Aluminum
Al: 97.95; Fe: 0.35; Si: 0.3; Zn: 0.05; Cu: 0.025; Mn: 1.25 | 75 | https://www.makeitfrom.com/material-properties/3203-H22-Aluminum
Al: 98.45; Fe: 0.175; Si: 0.4; Zn: 0.05; Cu: 0.05; Mn: 0.05; Ti: 0.05; Mg: 0.675; Cr: 0.05 | 79 | https://www.makeitfrom.com/material-properties/6063-T83-Aluminum
Al: 89.15; Fe: 0.25; Si: 0.2; Zn: 5.6; Cu: 1.6; Zr: 0.125; Mn: 0.15; Ti: 0.1; Mg: 2.5; Cr: 0.23 | 190 | https://www.makeitfrom.com/material-properties/7075-T76-Aluminum
Al: 97.75; Fe: 0.35; Si: 0.3; Zn: 0.2; Cu: 0.15; Mn: 0.55; Ti: 0.05; Mg: 0.5; Cr: 0.1 | 39 | https://www.makeitfrom.com/material-properties/3105-H111-Aluminum
Al: 96.75; Fe: 0.25; Si: 1; Zn: 0.1; Cu: 0.05; Mn: 0.7; Ti: 0.05; Mg: 0.9; Cr: 0.125 | 91 | https://www.makeitfrom.com/material-properties/6082-T6151-Aluminum
Al: 97.95; Fe: 0.35; Si: 0.3; Zn: 0.05; Cu: 0.025; Mn: 1.25 | 72 | https://www.makeitfrom.com/material-properties/3203-H24-Aluminum
Al: 98.25; Fe: 0.175; Si: 0.75; Zn: 0.05; Cu: 0.05; Mn: 0.05; Ti: 0.05; Mg: 0.5; Cr: 0.05 | 95 | https://www.makeitfrom.com/material-properties/6005-T6-Aluminum
Al: 97.75; Fe: 0.35; Si: 0.3; Zn: 0.2; Cu: 0.15; Mn: 0.55; Ti: 0.05; Mg: 0.5; Cr: 0.1 | 52 | https://www.makeitfrom.com/material-properties/3105-O-Aluminum
Al: 87.6; Fe: 0.175; Si: 0.125; Zn: 7.7; Cu: 1.55; Mn: 0.1; Ti: 0.05; Mg: 2.45; Cr: 0.16 | 170 | https://www.makeitfrom.com/material-properties/7049-T73-Aluminum
Al: 92.55; Fe: 0.175; Si: 0.15; Zn: 5.75; Cu: 0.1; Zr: 0.15; Mn: 0.15; Ti: 0.1; Mg: 0.75; Cr: 0.1 | 150 | https://www.makeitfrom.com/material-properties/7003-T5-Aluminum
Al: 98.05; Fe: 0.65; Si: 1; Zn: 0.025; Cu: 0.05; Mn: 0.025; Mg: 0.005; Cr: 0.1 | 72 | https://www.makeitfrom.com/material-properties/4006-H12-Aluminum
Al: 97.95; Fe: 0.35; Si: 0.3; Zn: 0.05; Cu: 0.025; Mn: 1.25 | 46 | https://www.makeitfrom.com/material-properties/3203-O-Aluminum
Al: 97.25; Fe: 0.25; Si: 1; Zn: 0.1; Cu: 0.05; Mn: 0.6; Ti: 0.1; Mg: 0.6 | 79 | https://www.makeitfrom.com/material-properties/6351-T54-Aluminum
Al: 97.25; Fe: 0.35; Si: 0.3; Zn: 0.125; Cu: 0.15; Mn: 1.25; Ti: 0.05; Mg: 0.4; Cr: 0.05 | 78 | https://www.makeitfrom.com/material-properties/3005-H16-Aluminum
Al: 98.15; Fe: 0.175; Si: 0.45; Zn: 0.05; Cu: 0.125; V: 0.125; Mn: 0.125; Ti: 0.05; Mg: 0.6; Cr: 0.1 | 43 | https://www.makeitfrom.com/material-properties/6014-T4-Aluminum
Al: 98.45; Fe: 0.175; Si: 0.4; Zn: 0.05; Cu: 0.05; Mn: 0.05; Ti: 0.05; Mg: 0.675; Cr: 0.05 | 95 | https://www.makeitfrom.com/material-properties/6063-T66-Aluminum
Al: 97.8; Fe: 0.25; Si: 0.6; Zn: 0.125; Cu: 0.1; Mn: 0.05; Ti: 0.05; Mg: 0.9; Cr: 0.05 | 110 | https://www.makeitfrom.com/material-properties/6162-T6-Aluminum
Al: 96.75; Fe: 0.25; Si: 1; Zn: 0.1; Cu: 0.05; Mn: 0.7; Ti: 0.05; Mg: 0.9; Cr: 0.125 | 88 | https://www.makeitfrom.com/material-properties/6082-T61-Aluminum
Al: 97.9; Fe: 0.35; Si: 0.3; Zn: 0.05; Cu: 0.125; Mn: 1.25 | 73 | https://www.makeitfrom.com/material-properties/3003-H28-Aluminum
Al: 98.25; Fe: 0.25; Si: 0.45; Zn: 0.075; Cu: 0.05; Mn: 0.075; Ti: 0.05; Mg: 0.75; Cr: 0.025 | 74 | https://www.makeitfrom.com/material-properties/6063A-T6-Aluminum
Al: 97.25; Fe: 0.35; Si: 0.3; Zn: 0.125; Cu: 0.15; Mn: 1.25; Ti: 0.05; Mg: 0.4; Cr: 0.05 | 76 | https://www.makeitfrom.com/material-properties/3005-H14-Aluminum
Al: 97.7; Fe: 0.35; Si: 0.25; Zn: 0.1; Cu: 0.05; Zr: 0.05; Mn: 1.2; Ti: 0.05; Mg: 0.15; Cr: 0.05 | 65 | https://www.makeitfrom.com/material-properties/3103-H16-Aluminum
Al: 90.15; Fe: 0.25; Si: 0.25; Zn: 4.75; Cu: 0.75; Zr: 0.1; Mn: 0.25; Ti: 0.1; Mg: 3.15; Cr: 0.2 | 170 | https://www.makeitfrom.com/material-properties/7022-T6510-Aluminum
Al: 98.25; Fe: 0.175; Si: 0.75; Zn: 0.05; Cu: 0.05; Mn: 0.05; Ti: 0.05; Mg: 0.5; Cr: 0.05 | 95 | https://www.makeitfrom.com/material-properties/6005-T61-Aluminum
Al: 90.1; Fe: 0.06; Si: 0.05; Zn: 5.65; Cu: 1.55; Mn: 0.03; Ti: 0.03; Mg: 2.25; Cr: 0.215 | 200 | https://www.makeitfrom.com/material-properties/7475-T61-Aluminum
Al: 96.75; Fe: 0.25; Si: 1; Zn: 0.1; Cu: 0.05; Mn: 0.7; Ti: 0.05; Mg: 0.9; Cr: 0.125 | 95 | https://www.makeitfrom.com/material-properties/6082-T6511-Aluminum
Al: 89.7; Fe: 0.075; Si: 0.06; Zn: 6.2; Cu: 2.3; Zr: 0.115; Mn: 0.05; Ti: 0.03; Mg: 2.25; Cr: 0.02 | 190 | https://www.makeitfrom.com/material-properties/7050-T73511-Aluminum
Al: 97.25; Fe: 0.35; Si: 0.6; Zn: 0.125; Cu: 0.275; Mn: 0.075; Ti: 0.075; Mg: 1; Cr: 0.195 | 58 | https://www.makeitfrom.com/material-properties/6061-T42-Aluminum
Al: 97.25; Fe: 0.35; Si: 0.3; Zn: 0.125; Cu: 0.15; Mn: 1.25; Ti: 0.05; Mg: 0.4; Cr: 0.05 | 90 | https://www.makeitfrom.com/material-properties/3005-H27-Aluminum
Al: 98.6; Fe: 0.2; Si: 0.45; Zn: 0.075; Cu: 0.05; Mn: 0.05; Ti: 0.05; Mg: 0.475; Cr: 0.025 | 67 | https://www.makeitfrom.com/material-properties/6060-T66-Aluminum
Al: 89.25; Fe: 0.075; Si: 0.06; Zn: 6.2; Cu: 1.75; Zr: 0.13; Mn: 0.05; Ni: 0.025; Ti: 0.03; Mg: 2.35; Cr: 0.025 | 180 | https://www.makeitfrom.com/material-properties/7010-T6-Aluminum
Al: 96.4; Fe: 0.25; Si: 0.9; Zn: 0.1; Cu: 0.55; Zr: 0.1; Mn: 0.6; Ti: 0.1; Mg: 0.9; Cr: 0.15 | 180 | https://www.makeitfrom.com/material-properties/6110A-T6-Aluminum
Al: 96.25; Fe: 0.35; Si: 0.6; Zn: 0.125; Cu: 0.275; Mn: 0.075; Ti: 0.075; Mg: 1; Cr: 0.09; Pb: 0.55; Bi: 0.55 | 90 | https://www.makeitfrom.com/material-properties/6262-T9-Aluminum
Al: 95; Fe: 0.25; Si: 1.35; Zn: 0.125; Cu: 0.95; Mn: 0.85; Ti: 0.1; Mg: 1.1; Cr: 0.2 | 97 | https://www.makeitfrom.com/material-properties/6066-O-Aluminum
Al: 96.75; Fe: 0.25; Si: 1; Zn: 0.1; Cu: 0.05; Mn: 0.7; Ti: 0.05; Mg: 0.9; Cr: 0.125 | 130 | https://www.makeitfrom.com/material-properties/6082-T5-Aluminum
Al: 96.75; Fe: 0.25; Si: 1; Zn: 0.1; Cu: 0.05; Mn: 0.7; Ti: 0.05; Mg: 0.9; Cr: 0.125 | 100 | https://www.makeitfrom.com/material-properties/6082-T62-Aluminum
Al: 98.5; Fe: 0.25; Si: 0.5; Zn: 0.05; Cu: 0.05; Mn: 0.015; Mg: 0.575; B: 0.03; Cr: 0.015 | 88 | https://www.makeitfrom.com/material-properties/6101-T6-Aluminum
Al: 98.05; Fe: 0.65; Si: 1; Zn: 0.025; Cu: 0.05; Mn: 0.025; Mg: 0.005; Cr: 0.1 | 35 | https://www.makeitfrom.com/material-properties/4006-T4-Aluminum
Al: 90.1; Fe: 0.06; Si: 0.05; Zn: 5.65; Cu: 1.55; Mn: 0.03; Ti: 0.03; Mg: 2.25; Cr: 0.215 | 200 | https://www.makeitfrom.com/material-properties/7475-T7651-Aluminum
Al: 93; Fe: 0.2; Si: 0.175; Zn: 4.5; Cu: 0.1; Zr: 0.165; Mn: 0.275; Ti: 0.125; Mg: 1.2; Cr: 0.225 | 130 | https://www.makeitfrom.com/material-properties/7020-T6-Aluminum
Al: 89.25; Fe: 0.075; Si: 0.06; Zn: 6.2; Cu: 1.75; Zr: 0.13; Mn: 0.05; Ni: 0.025; Ti: 0.03; Mg: 2.35; Cr: 0.025 | 160 | https://www.makeitfrom.com/material-properties/7010-T7351-Aluminum
Al: 96.75; Fe: 0.4; Si: 0.3; Zn: 0.125; Cu: 0.15; V: 0.025; Mn: 1.1; Ti: 0.05; Mg: 1.05; Ga: 0.025 | 85 | https://www.makeitfrom.com/material-properties/3104-H18-Aluminum
Al: 97.8; Fe: 0.175; Si: 0.7; Zn: 0.1; Cu: 0.15; V: 0.125; Mn: 0.15; Ti: 0.05; Mg: 0.55; Cr: 0.15 | 88 | https://www.makeitfrom.com/material-properties/6008-T6-Aluminum
Al: 97.8; Fe: 0.175; Si: 0.7; Zn: 0.1; Cu: 0.15; Mn: 0.25; Ti: 0.05; Mg: 0.55; Cr: 0.15 | 110 | https://www.makeitfrom.com/material-properties/6005A-T61-Aluminum
Al: 97.9; Fe: 0.35; Si: 0.3; Zn: 0.05; Cu: 0.125; Mn: 1.25 | 39 | https://www.makeitfrom.com/material-properties/3003-H112-Aluminum
Al: 90.1; Fe: 0.06; Si: 0.05; Zn: 5.65; Cu: 1.55; Mn: 0.03; Ti: 0.03; Mg: 2.25; Cr: 0.215 | 200 | https://www.makeitfrom.com/material-properties/7475-T76-Aluminum
Al: 97.7; Fe: 0.35; Si: 0.25; Zn: 0.1; Cu: 0.05; Zr: 0.05; Mn: 1.2; Ti: 0.05; Mg: 0.15; Cr: 0.05 | 38 | https://www.makeitfrom.com/material-properties/3103-F-Aluminum
Al: 98.05; Fe: 0.65; Si: 1; Zn: 0.025; Cu: 0.05; Mn: 0.025; Mg: 0.005; Cr: 0.1 | 110 | https://www.makeitfrom.com/material-properties/4006-O-Aluminum
Al: 96.4; Fe: 0.35; Si: 1.8; Zn: 0.1; Cu: 0.1; Mn: 0.9; Mg: 0.3 | 46 | https://www.makeitfrom.com/material-properties/4015-H111-Aluminum
Al: 98.6; Fe: 0.2; Si: 0.45; Zn: 0.075; Cu: 0.05; Mn: 0.05; Ti: 0.05; Mg: 0.475; Cr: 0.025 | 70 | https://www.makeitfrom.com/material-properties/6060-T6-Aluminum
Al: 89.25; Fe: 0.075; Si: 0.06; Zn: 6.2; Cu: 1.75; Zr: 0.13; Mn: 0.05; Ni: 0.025; Ti: 0.03; Mg: 2.35; Cr: 0.025 | 160 | https://www.makeitfrom.com/material-properties/7010-T73-Aluminum
Al: 89.15; Fe: 0.25; Si: 0.2; Zn: 5.6; Cu: 1.6; Zr: 0.125; Mn: 0.15; Ti: 0.1; Mg: 2.5; Cr: 0.23 | 170 | https://www.makeitfrom.com/material-properties/7075-T73511-Aluminum
Al: 89.7; Fe: 0.1; Si: 0.075; Zn: 5.6; Cu: 1.6; Mn: 0.05; Ti: 0.05; Mg: 2.5; Cr: 0.23 | 180 | https://www.makeitfrom.com/material-properties/7175-T7454-Aluminum
Al: 95; Fe: 0.25; Si: 1.35; Zn: 0.125; Cu: 0.95; Mn: 0.85; Ti: 0.1; Mg: 1.1; Cr: 0.2 | 94 | https://www.makeitfrom.com/material-properties/6066-T42-Aluminum
Al: 97.25; Fe: 0.35; Si: 0.6; Zn: 0.125; Cu: 0.275; Mn: 0.075; Ti: 0.075; Mg: 1; Cr: 0.195 | 96 | https://www.makeitfrom.com/material-properties/6061-T4-Aluminum
Al: 90.1; Fe: 0.06; Si: 0.05; Zn: 5.65; Cu: 1.55; Mn: 0.03; Ti: 0.03; Mg: 2.25; Cr: 0.215 | 200 | https://www.makeitfrom.com/material-properties/7475-T6-Aluminum
Al: 95; Fe: 0.25; Si: 1.35; Zn: 0.125; Cu: 0.95; Mn: 0.85; Ti: 0.1; Mg: 1.1; Cr: 0.2 | 130 | https://www.makeitfrom.com/material-properties/6066-T6511-Aluminum
Al: 89.7; Fe: 0.075; Si: 0.06; Zn: 6.2; Cu: 2.3; Zr: 0.115; Mn: 0.05; Ti: 0.03; Mg: 2.25; Cr: 0.02 | 130 | https://www.makeitfrom.com/material-properties/7050-T7452-Aluminum
Al: 98.25; Fe: 0.25; Si: 0.45; Zn: 0.075; Cu: 0.05; Mn: 0.075; Ti: 0.05; Mg: 0.75; Cr: 0.025 | 80 | https://www.makeitfrom.com/material-properties/6063A-T5-Aluminum
Al: 89.25; Fe: 0.075; Si: 0.06; Zn: 6.2; Cu: 1.75; Zr: 0.13; Mn: 0.05; Ni: 0.025; Ti: 0.03; Mg: 2.35; Cr: 0.025 | 190 | https://www.makeitfrom.com/material-properties/7010-T7651-Aluminum

## aluminium alloy data
S-N_index | Name | Temper | D | SDAS | Vh | Elongation | E | UTS | TYS | CYS | G | SYS | UTS/SYS | Ra | R | Fre | Composition | Reference | Reference Type
1 | 2618-T851 aluminum alloy | T851 |  |  |  |  | 72 | 464 | 438 | 400 | 27 | 260 | 1.79 | 0.8 | 0.1 | 10 | 1 | 1 | Literature
2 | 2618-T851 aluminum alloy | T851 |  |  |  |  | 72 | 464 | 438 | 400 | 27 | 260 | 1.79 | 3.2 | 0.1 | 10 | 1 | 1 | Literature
3 | 2618-T851 aluminum alloy | T851 |  |  |  |  | 72 | 464 | 438 | 400 | 27 | 260 | 1.79 | 6.3 | 0.1 | 10 | 1 | 1 | Literature
4 | 2618-T851 aluminum alloy | T851 |  |  |  |  | 72 | 464 | 438 | 400 | 27 | 260 | 1.79 | 0.8 | -2 | 10 | 1 | 1 | Literature
5 | 2618-T851 aluminum alloy | T851 |  |  |  |  | 72 | 464 | 438 | 400 | 27 | 260 | 1.79 | 3.2 | -2 | 10 | 1 | 1 | Literature
6 | A357-T6 alloys $UM | T6 |  |  |  | 5.9 |  | 331 | 272 | [5 empty] | 0.1 | 25 | 2 | 3 | Literature
7 | A357-T6 alloys $Sr | T6 |  |  |  | 7.6 |  | 353 | 299 | [5 empty] | 0.1 | 25 | 3 | 3 | Literature
8 | A357-T6 alloys $Sr-HIP | T6 |  |  |  | 6.5 |  | 361 | 327 | [5 empty] | 0.1 | 25 | 4 | 3 | Literature
9 | aluminum 357 alloy $PM | F | 400–1500 | 25–65 |  | 7.4 |  | 177 | 90 | [5 empty] | -1 | 20 | 5 | 4 | Literature
10 | aluminum 357 alloy $PM | T6 | 400–1500 | 22–62 |  | 8.3 |  | 325 | 264 | [5 empty] | -1 | 20 | 5 | 4 | Literature
11 | aluminum 357 alloy $SSM | F | 50–350 |  |  | 9.1 |  | 213 | 111 | [5 empty] | -1 | 20 | 6 | 4 | Literature
12 | aluminum 357 alloy $SSM | T5 | 50–350 |  |  | 5.8 |  | 263 | 182 | [5 empty] | -1 | 20 | 6 | 4 | Literature
13 | aluminum 357 alloy $SSM-Sr | T5 | 40–400 |  |  | 11.7 |  | 185 | 185 | [5 empty] | -1 | 20 | 7 | 4 | Literature
14 | aluminum 357 alloy $SSM-Sr | T6 | 40–400 |  |  | 8.8 |  | 288 | 288 | [5 empty] | -1 | 20 | 7 | 4 | Literature
15 | A6N01S-T5-A | T5 |  |  | 96 | 9 |  | 253 | 223 | [5 empty] | -1 | 140 | 8 | 5 | NIMS
16 | A6N01S-T5-B | T5 |  |  | 96 | 13 |  | 264 | 236 | [5 empty] | -1 | 140 | 9 | 5 | NIMS
17 | A6N01S-T5-B-weld joint | T5 |  |  | 96 | 13 |  | 195 | 138 | [5 empty] | -1 | 20 | 9 | 5 | NIMS
18 | 2024-T351 | T351 |  |  | 141 | 18 |  | 473 | 364 | [5 empty] | -1 | 9 | 10 | 7 | Literature
19 | 2024-T351 | T351 |  |  | 141 | 18 |  | 473 | 364 | [5 empty] | 0.5 | 9 | 10 | 7 | Literature
20 | 2024-T351 | T351 |  |  | 141 | 18 |  | 473 | 364 | [5 empty] | 0.1 | 9 | 10 | 7 | Literature
21 | A7075-T6-A-Longitudinal | T6 |  |  | 179 | 11 |  | 600 | 531 | [5 empty] | -1 | 100 | 11 | 8 | NIMS
22 | A7075-T6-A-Transverse | T6 |  |  | 179 | 12 |  | 603 | 536 | [5 empty] | -1 | 100 | 11 | 8 | NIMS
23 | A7075-T6-B | T6 |  |  | 184 | 12 |  | 664 | 599 | [5 empty] | -1 | 100 | 12 | 8 | NIMS
24 | A7075-T6-C | T6 |  |  | 183 | 10 |  | 657 | 603 | [5 empty] | -1 | 100 | 13 | 8 | NIMS
25 | A7075-T6-A-Longitudinal | T6 |  |  | 179 | 11 |  | 600 | 531 | [5 empty] | 0 | 100 | 11 | 8 | NIMS
26 | A7075-T6-A-Transverse | T6 |  |  | 179 | 12 |  | 603 | 536 | [5 empty] | 0 | 100 | 11 | 8 | NIMS
27 | A7075-T6-B | T6 |  |  | 184 | 12 |  | 664 | 599 | [5 empty] | 0 | 100 | 12 | 8 | NIMS
28 | A7075-T6-C | T6 |  |  | 183 | 10 |  | 657 | 603 | [5 empty] | 0 | 100 | 13 | 8 | NIMS
29 | A7075-T6-A-Longitudinal | T6 |  |  | 179 | 11 |  | 600 | 531 | [5 empty] | 0.3 | 100 | 11 | 8 | NIMS
30 | A7075-T6-A-Transverse | T6 |  |  | 179 | 12 |  | 603 | 536 | [5 empty] | 0.3 | 100 | 11 | 8 | NIMS
31 | A7075-T6-B | T6 |  |  | 184 | 12 |  | 664 | 599 | [5 empty] | 0.3 | 100 | 12 | 8 | NIMS
32 | A7075-T6-C | T6 |  |  | 183 | 10 |  | 657 | 603 | [5 empty] | 0.3 | 100 | 13 | 8 | NIMS
33 | A7075-T6-A-Longitudinal | T6 |  |  | 179 | 11 |  | 600 | 531 | [5 empty] | -1 | 20000 | 11 | 8 | NIMS
34 | A7075-T6-A-Transverse | T6 |  |  | 179 | 12 |  | 603 | 536 | [5 empty] | -1 | 20000 | 11 | 8 | NIMS
35 | A7075-T6-B | T6 |  |  | 184 | 12 |  | 664 | 599 | [5 empty] | -1 | 20000 | 12 | 8 | NIMS
36 | A7075-T6-C | T6 |  |  | 183 | 10 |  | 657 | 603 | [5 empty] | -1 | 20000 | 13 | 8 | NIMS
37 | A7075-T6-A-Longitudinal | T6 |  |  | 179 | 11 |  | 600 | 531 | [5 empty] | 0.3 | 20000 | 11 | 8 | NIMS
38 | A7075-T6-A-Transverse | T6 |  |  | 179 | 12 |  | 603 | 536 | [5 empty] | 0.3 | 20000 | 11 | 8 | NIMS
39 | A7075-T6-B | T6 |  |  | 184 | 12 |  | 664 | 599 | [5 empty] | 0.3 | 20000 | 12 | 8 | NIMS
40 | A7075-T6-C | T6 |  |  | 183 | 10 |  | 657 | 603 | [5 empty] | 0.3 | 20000 | 13 | 8 | NIMS
41 | A5083P-O-D | O |  |  | 79 | 18 |  | 326 | 170 | [5 empty] | -1 | 100000 | 14 | 9 | NIMS
42 | A5084P-O-E | O |  |  | 80 | 24 |  | 326 | 157 | [5 empty] | -1 | 100000 | 15 | 9 | NIMS
43 | A5083P-O-D | O |  |  | 79 | 18 |  | 326 | 170 | [5 empty] | -0.5 | 100 | 14 | 9 | NIMS
44 | A5084P-O-E | O |  |  | 80 | 24 |  | 326 | 157 | [5 empty] | -0.5 | 100 | 15 | 9 | NIMS
45 | A5083P-O-D | O |  |  | 79 | 18 |  | 326 | 170 | [5 empty] | -0.5 | 20000 | 14 | 9 | NIMS
46 | A5084P-O-E | O |  |  | 80 | 24 |  | 326 | 157 | [5 empty] | -0.5 | 20000 | 15 | 9 | NIMS
47 | A5083P-O-D | O |  |  | 79 | 18 |  | 326 | 170 | [5 empty] | 0 | 100 | 14 | 9 | NIMS
48 | A5084P-O-E | O |  |  | 80 | 24 |  | 326 | 157 | [5 empty] | 0 | 100 | 15 | 9 | NIMS
49 | A5083P-O-D | O |  |  | 79 | 18 |  | 326 | 170 | [5 empty] | 0 | 20000 | 14 | 9 | NIMS
50 | A5084P-O-E | O |  |  | 80 | 24 |  | 326 | 157 | [5 empty] | 0 | 20000 | 15 | 9 | NIMS
51 | A5083P-O-D | O |  |  | 79 | 18 |  | 326 | 170 | [5 empty] | 0.3 | 100 | 14 | 9 | NIMS
52 | A5084P-O-E | O |  |  | 80 | 24 |  | 326 | 157 | [5 empty] | 0.3 | 100 | 15 | 9 | NIMS
53 | A5083P-O-D | O |  |  | 79 | 18 |  | 326 | 170 | [5 empty] | 0.3 | 20000 | 14 | 9 | NIMS
54 | A5084P-O-E | O |  |  | 80 | 24 |  | 326 | 157 | [5 empty] | 0.3 | 20000 | 15 | 9 | NIMS

## Composition
Composition | Name | Al | Si | Ti | Mn | Fe | Ni | Cu | Zn | Mg | Cr | Sn | Pb | Sr | Zr
1 | 2618-T851 aluminum alloy | 68.79 | 0.61 | 0 | 0.14 | 6.88 | 6.52 | 1.28 | 0.35 | 0.34
2 | A357-T6 alloys $UM | 92.0893 | 7.1 | 0.13 | 0.005 | 0.06 |  | 0.01 | 0.005 | 0.6 |  |  |  | 0.0007
3 | A357-T6 alloys $Sr | 92.043 | 7.1 | 0.13 | 0.005 | 0.06 |  | 0.01 | 0.005 | 0.64 |  |  |  | 0.007
4 | A357-T6 alloys $Sr-HIP | 92.087 | 7.1 | 0.1 | 0.005 | 0.06 |  | 0.01 | 0.005 | 0.62 |  |  |  | 0.013
5 | aluminum 357 alloy $PM | 91.444 | 7.8 | 0.09 | 0.005 | 0.1 |  | 0.005 | 0.005 | 0.55 |  |  |  | 0.001
6 | aluminum 357 alloy $SSM | 91.074 | 8.1 | 0.12 | 0.005 | 0.07 |  | 0.005 | 0.005 | 0.62 |  |  |  | 0.001
7 | aluminum 357 alloy $SSM-Sr | 91.8675 | 7.32 | 0.12 | 0.01 | 0.07 |  | 0.005 | 0.005 | 0.6 |  |  |  | 0.0025
8 | A6N01S-T5-A | 98.35 | 0.54 | 0.02 | 0.03 | 0.23 |  | 0.09 | 0.01 | 0.69 | 0.04
9 | A6N01S-T5-B | 98.24 | 0.55 | 0.03 | 0.07 | 0.21 |  | 0.08 | 0.03 | 0.74 | 0.05
10 |  | 93.0372 | 0.06 | 0.025 | 0.61 | 0.14 | 0.0058 | 4.46 | 0.18 | 1.42 | 0.005 | 0.055 | 0.002
11 | A7075-T6-A-Longitudinal | 89.54 | 0.05 | 0.05 | 0.02 | 0.19 |  | 1.59 | 5.65 | 2.71 | 0.2
12 | A7075-T6-B | 89.255 | 0.11 | 0.02 | 0.04 | 0.18 |  | 1.7 | 5.8 | 2.7 | 0.19 |  |  |  | 0.005
13 | A7075-T6-C | 89.547 | 0.09 | 0.01 | 0.03 | 0.2 |  | 1.67 | 5.75 | 2.49 | 0.2 |  |  |  | 0.013
14 | A5083P-O-D | Al: 94.2; Si: 0.15; Ti: 0.01; Mn: 0.65; Fe: 0.22; Cu: 0.05; Zn: 0.01; Mg: 4.71
15 | A5084P-O-E | Al: 94.525; Si: 0.09; Ti: 0.02; Mn: 0.59; Fe: 0.22; Cu: 0.045; Zn: 0.03; Mg: 4.48

## S_N curve
S-N_index | N | S | LgN | runout
1 | 6780 | 200 | 3.8312
1 | 26100 | 170 | 4.4166
1 | 47200 | 150 | 4.6739
1 | 108000 | 130 | 5.0334
1 | 594000 | 100 | 5.7738
1 | 31400000 | 80 | 7.4969
2 | 12000 | 190 | 4.0792
2 | 32800 | 160 | 4.5159
2 | 53500 | 140 | 4.7284
2 | 115000 | 120 | 5.0607
2 | 150000 | 110 | 5.1761
2 | 259000 | 100 | 5.4133
2 | 1470000 | 90 | 6.1673
2 | 4080000 | 80 | 6.6107
3 | 35800 | 150 | 4.5539
3 | 95600 | 120 | 4.9805
3 | 231000 | 100 | 5.3636
3 | 428000 | 90 | 5.6314
3 | 2980000 | 80 | 6.4742
4 | 56400 | 200 | 4.7513
4 | 475000 | 180 | 5.6767
4 | 634000 | 150 | 5.8021
4 | 1940000 | 110 | 6.2878
4 | 5470000 | 130 | 6.738
4 | 24200000 | 110 | 7.3838
5 | 189000 | 190 | 5.2765
5 | 434000 | 170 | 5.6375
5 | 1060000 | 140 | 6.0253
5 | 504000 | 120 | 5.7024 | >
5 | 1490000 | 120 | 6.1732
5 | 5060000 | 100 | 6.7042
5 | 62200000 | 80 | 7.7938
6 | 17500 | 121.5534 | 4.243
6 | 23200 | 121.5534 | 4.3655
6 | 26800 | 121.5534 | 4.4281
6 | 54200 | 112.7184 | 4.734
6 | 91900 | 100 | 4.9633
6 | 117000 | 100 | 5.0682
6 | 256000 | 85 | 5.4082
6 | 549000 | 85 | 5.7396 | >
6 | 357000 | 81.2298 | 5.5527
6 | 474000 | 76.699 | 5.6758
6 | 722000 | 72.3948 | 5.8585
7 | 38100 | 121.5534 | 4.5809
7 | 56400 | 121.5534 | 4.7513
7 | 77800 | 121.5534 | 4.891
7 | 60900 | 112.4919 | 4.7846
7 | 85800 | 99.1262 | 4.9335
7 | 131000 | 99.1262 | 5.1173
7 | 154000 | 99.1262 | 5.1875
7 | 259000 | 99.1262 | 5.4133
7 | 465000 | 99.1262 | 5.6675
7 | 217000 | 85.534 | 5.3365
7 | 285000 | 85.534 | 5.4548
7 | 340000 | 85.534 | 5.5315
7 | 758000 | 76.699 | 5.8797
7 | 1120000 | 76.699 | 6.0492
7 | 2420000 | 76.699 | 6.3838
7 | 2980000 | 76.699 | 6.4742
8 | 28200 | 138.5437 | 4.4502
8 | 49200 | 138.5437 | 4.692
8 | 61500 | 138.5437 | 4.7889
8 | 99300 | 120.6472 | 4.9969
8 | 112000 | 120.6472 | 5.0492
8 | 211000 | 120.6472 | 5.3243
8 | 354000 | 120.6472 | 5.549
8 | 154000 | 111.5858 | 5.1875
8 | 179000 | 111.5858 | 5.2529
8 | 291000 | 111.5858 | 5.4639
8 | 648000 | 111.5858 | 5.8116
8 | 2310000 | 98.2201 | 6.3636
8 | 5620000 | 98.2201 | 6.7497
8 | 309000 | 98.2201 | 5.49
8 | 3060000 | 98.2201 | 6.4857
8 | 242000 | 98.2201 | 5.3838
8 | 9990000 | 75.7929 | 6.9996
9 | 189000 | 110 | 5.2765
9 | 230000 | 110 | 5.3617
9 | 158000 | 100 | 5.1987 | >
9 | 275000 | 100 | 5.4393
9 | 957000 | 89.9522 | 5.9809
9 | 4310000 | 84.2105 | 6.6345
9 | 9880000 | 76.555 | 6.9948 | >
9 | 12000000 | 80 | 7.0792 | >
10 | 190000 | 140.4358 | 5.2788
10 | 198000 | 125.4237 | 5.2967
10 | 289000 | 115.2542 | 5.4609
10 | 618000 | 115.2542 | 5.791
10 | 726000 | 110.4116 | 5.8609
10 | 1620000 | 100 | 6.2095
10 | 5380000 | 100 | 6.7308
10 | 560000 | 90 | 5.7482 | >
10 | 670000 | 90 | 5.8261 | >
10 | 1720000 | 88.6199 | 6.2355
10 | 10000000 | 85.23 | 7 | >
11 | 14700 | 130.1435 | 4.1673
11 | 30600 | 128.7081 | 4.4857
11 | 178000 | 120 | 5.1038
11 | 401000 | 120 | 5.3541
11 | 127000 | 115 | 5.2504
11 | 226000 | 115 | 5.6031
11 | 2730000 | 110 | 6.4362
11 | 6520000 | 110 | 6.8142 | >
11 | 9880000 | 105 | 6.9948 | >
12 | 360000 | 145 | 5.5563
12 | 14400 | 145 | 4.1584
12 | 718000 | 135 | 5.8561 | >
12 | 247000 | 125 | 5.3927
12 | 421000 | 125 | 5.6243
12 | 578000 | 125 | 5.7619
12 | 965000 | 120 | 5.9845
12 | 295000 | 115 | 5.4698 | >
12 | 13100000 | 115 | 7.1173 | >
12 | 11000000 | 110 | 7.0414 | >
13 | 162000 | 150 | 5.2095
13 | 2170000 | 120 | 6.3365
13 | 422000 | 125 | 5.6253
13 | 5220000 | 115 | 6.7177 | >
14 | 339000 | 140 | 5.5302
14 | 476000 | 130 | 5.6776
14 | 866000 | 118.2692 | 5.9375
14 | 9880000 | 110 | 6.9948 | >
15 | 144000 | 100 | 5.1584
15 | 208000 | 100 | 5.3181
15 | 312000 | 90 | 5.4942
15 | 395000 | 90 | 5.5966
15 | 718000 | 80 | 5.8561
15 | 1180000 | 80 | 6.0719
15 | 7710000 | 70 | 6.8871
15 | 1860000 | 70 | 6.2695
15 | 100000000 | 60 | 8 | >
15 | 2940000 | 65 | 6.4683
15 | 100000000 | 60 | 8 | >
15 | 5560000 | 65 | 6.7451
15 | 21100000 | 60 | 7.3243
15 | 100000000 | 55 | 8 | >
16 | 88000 | 110 | 4.9445
16 | 100000 | 110 | 5
16 | 187000 | 100 | 5.2718
16 | 245000 | 100 | 5.3892
16 | 551000 | 90 | 5.7412
16 | 317000 | 90 | 5.5011
16 | 841000 | 80 | 5.9248
16 | 551000 | 80 | 5.7412
16 | 100000000 | 70 | 8 | >
16 | 2290000 | 75 | 6.3598
16 | 6880000 | 70 | 6.8376
16 | 100000000 | 65 | 8 | >
16 | 100000000 | 70 | 8 | >
16 | 100000000 | 75 | 8 | >
17 | 51000 | 80 | 4.7076
17 | 59000 | 80 | 4.7709
17 | 86000 | 70 | 4.9345
17 | 149000 | 70 | 5.1732
17 | 192000 | 60 | 5.2833
17 | 334000 | 60 | 5.5237
17 | 312000 | 50 | 5.4942
17 | 866000 | 50 | 5.9375
17 | 10000000 | 40 | 7 | >
17 | 817000 | 45 | 5.9122
17 | 4890000 | 40 | 6.6893
17 | 1810000 | 35 | 6.2577
17 | 10000000 | 30 | 7 | >
17 | 10000000 | 35 | 7 | >
18 | 90900 | 250 | 4.9586
18 | 117000 | 250 | 5.0682
18 | 173000 | 250 | 5.238
18 | 230000 | 250 | 5.3617
18 | 328000 | 210 | 5.5159
18 | 485000 | 210 | 5.6857
18 | 857000 | 210 | 5.933
18 | 770000 | 175 | 5.8865
18 | 1140000 | 175 | 6.0569
18 | 1630000 | 175 | 6.2122
18 | 2410000 | 175 | 6.382
18 | 3690000 | 175 | 6.567
18 | 4730000 | 175 | 6.6749
18 | 8990000 | 175 | 6.9538
18 | 12400000 | 145 | 7.0934
18 | 21100000 | 145 | 7.3243
18 | 30200000 | 145 | 7.48
18 | 73400000 | 120 | 7.8657
18 | 101000000 | 120 | 8.0043
18 | 125000000 | 120 | 8.0969
18 | 173000000 | 120 | 8.238
18 | 1460000000 | 110 | 9.1644
18 | 485000000 | 110 | 8.6857
18 | 340000000 | 110 | 8.5315
18 | 2320000000 | 100 | 9.3655
18 | 6760000000 | 100 | 9.8299
18 | 12800000000 | 100 | 10.1072 | >
18 | 24400000000 | 100 | 10.3874 | >
18 | 20400000000 | 100 | 10.3096 | >
18 | 15900000000 | 100 | 10.2014 | >
19 | 7980000 | 80 | 6.902
19 | 14100000 | 80 | 7.1492
19 | 19400000 | 80 | 7.2878
19 | 25800000 | 80 | 7.4116
19 | 67500000 | 80 | 7.8293
19 | 119000000 | 70 | 8.0755
19 | 175000000 | 70 | 8.243
19 | 279000000 | 70 | 8.4456
19 | 3460000000 | 60 | 9.5391
19 | 6580000000 | 60 | 9.8182
19 | 10100000000 | 60 | 10.0043 | >
19 | 14400000000 | 60 | 10.1584 | >
19 | 20500000000 | 60 | 10.3118 | >
19 | 25400000000 | 60 | 10.4048 | >
20 | 49400 | 145 | 4.6937
20 | 93700 | 145 | 4.9717
20 | 108000 | 145 | 5.0334
20 | 205000 | 145 | 5.3118
20 | 165000 | 120 | 5.2175
20 | 262000 | 120 | 5.4183
20 | 463000 | 120 | 5.6656
20 | 1050000 | 120 | 6.0212
20 | 3380000 | 120 | 6.5289
20 | 8220000 | 100 | 6.9149
20 | 15000000 | 100 | 7.1761
21 | 12600 | 400 | 4.1004
21 | 13800 | 400 | 4.1399
21 | 19100 | 360 | 4.281
21 | 21000 | 360 | 4.3222
21 | 38500 | 320 | 4.5855
21 | 44500 | 320 | 4.6484
21 | 125000 | 280 | 5.0969
21 | 160000 | 280 | 5.2041
21 | 563000 | 240 | 5.7505
21 | 850000 | 240 | 5.9294
21 | 5170000 | 220 | 6.7135
21 | 3650000 | 220 | 6.5623
21 | 30400000 | 200 | 7.4829
21 | 25600000 | 200 | 7.4082
21 | 35500000 | 200 | 7.5502
21 | 100000000 | 180 | 8 | >
21 | 100000000 | 180 | 8 | >
21 | 100000000 | 180 | 8 | >
22 | 11400 | 400 | 4.0569
22 | 12900 | 400 | 4.1106
22 | 26400 | 360 | 4.4216
22 | 28700 | 360 | 4.4579
22 | 79500 | 320 | 4.9004
22 | 95000 | 320 | 4.9777
22 | 195000 | 280 | 5.29
22 | 247000 | 280 | 5.3927
22 | 1620000 | 240 | 6.2095
22 | 3760000 | 240 | 6.5752
22 | 13100000 | 220 | 7.1173
22 | 25500000 | 220 | 7.4065
22 | 15300000 | 200 | 7.1847
22 | 62100000 | 200 | 7.7931
22 | 100000000 | 200 | 8 | >
22 | 62300000 | 180 | 7.7945
22 | 100000000 | 180 | 8 | >
22 | 100000000 | 160 | 8 | >
22 | 100000000 | 160 | 8 | >
23 | 24700 | 400 | 4.3927
23 | 17900 | 400 | 4.2529
23 | 34600 | 360 | 4.5391
23 | 46100 | 360 | 4.6637
23 | 205000 | 320 | 5.3118
23 | 152000 | 320 | 5.1818
23 | 437000 | 280 | 5.6405
23 | 602000 | 280 | 5.7796
23 | 7510000 | 260 | 6.8756
23 | 17900000 | 260 | 7.2529
23 | 44500000 | 240 | 7.6484
23 | 100000000 | 240 | 8 | >
23 | 100000000 | 240 | 8 | >
23 | 100000000 | 220 | 8 | >
23 | 100000000 | 220 | 8 | >
24 | 21100 | 400 | 4.3243
24 | 16300 | 400 | 4.2122
24 | 40600 | 360 | 4.6085
24 | 51700 | 360 | 4.7135
24 | 88500 | 320 | 4.9469
24 | 164000 | 320 | 5.2148
24 | 492000 | 280 | 5.692
24 | 302000 | 280 | 5.48
24 | 806000 | 260 | 5.9063
24 | 935000 | 260 | 5.9708
24 | 9920000 | 240 | 6.9965
24 | 51200000 | 240 | 7.7093
24 | 100000000 | 240 | 8 | >
24 | 100000000 | 220 | 8 | >
24 | 100000000 | 220 | 8 | >
24 | 100000000 | 220 | 8 | >
25 | 17000 | 240 | 4.2304
25 | 19500 | 240 | 4.29
25 | 28200 | 220 | 4.4502
25 | 28400 | 220 | 4.4533
25 | 37500 | 200 | 4.574
25 | 46500 | 200 | 4.6675
25 | 98400 | 180 | 4.993
25 | 177000 | 180 | 5.248
25 | 936000 | 160 | 5.9713
25 | 1380000 | 160 | 6.1399
25 | 5470000 | 140 | 6.738
25 | 6020000 | 140 | 6.7796
25 | 21000000 | 120 | 7.3222
25 | 35100000 | 120 | 7.5453
25 | 100000000 | 110 | 8 | >
25 | 100000000 | 110 | 8 | >
26 | 15500 | 240 | 4.1903
26 | 19000 | 240 | 4.2788
26 | 25800 | 220 | 4.4116
26 | 27300 | 220 | 4.4362
26 | 32500 | 200 | 4.5119
26 | 71500 | 200 | 4.8543
26 | 63900 | 180 | 4.8055
26 | 980000 | 180 | 5.9912
26 | 320000 | 160 | 5.5051
26 | 5200000 | 160 | 6.716
26 | 33000000 | 140 | 7.5185
26 | 50700000 | 140 | 7.705
26 | 100000000 | 120 | 8 | >
26 | 100000000 | 120 | 8 | >
27 | 32100 | 240 | 4.5065
27 | 41700 | 240 | 4.6201
27 | 89600 | 220 | 4.9523
27 | 418000 | 220 | 5.6212
27 | 8620000 | 200 | 6.9355
27 | 17000000 | 200 | 7.2304
27 | 38000000 | 180 | 7.5798
27 | 100000000 | 180 | 8 | >
27 | 39500000 | 160 | 7.5966
27 | 100000000 | 160 | 8 | >
27 | 100000000 | 140 | 8 | >
27 | 100000000 | 140 | 8 | >
28 | 37100 | 240 | 4.5694
28 | 46500 | 240 | 4.6675
28 | 170000 | 220 | 5.2304
28 | 338000 | 220 | 5.5289
28 | 7780000 | 200 | 6.891
28 | 15300000 | 200 | 7.1847
28 | 15000000 | 180 | 7.1761
28 | 100000000 | 180 | 8 | >
28 | 100000000 | 160 | 8 | >
28 | 100000000 | 160 | 8 | >
29 | 20600 | 180 | 4.3139
29 | 23800 | 180 | 4.3766
29 | 33400 | 160 | 4.5237
29 | 43200 | 160 | 4.6355
29 | 74600 | 140 | 4.8727
29 | 88900 | 140 | 4.9489
29 | 2830000 | 120 | 6.4518
29 | 3660000 | 120 | 6.5635
29 | 19200000 | 100 | 7.2833
29 | 31400000 | 100 | 7.4969
29 | 100000000 | 90 | 8 | >
29 | 100000000 | 90 | 8 | >
30 | 19100 | 180 | 4.281
30 | 21100 | 180 | 4.3243
30 | 37500 | 160 | 4.574
30 | 37800 | 160 | 4.5775
30 | 1200000 | 140 | 6.0792
30 | 1620000 | 140 | 6.2095
30 | 22700000 | 120 | 7.356
30 | 52200000 | 120 | 7.7177
30 | 100000000 | 100 | 8 | >
30 | 100000000 | 100 | 8 | >
31 | 31100 | 200 | 4.4928
31 | 37500 | 200 | 4.574
31 | 64700 | 180 | 4.8109
31 | 79900 | 180 | 4.9025
31 | 1860000 | 160 | 6.2695
31 | 2320000 | 160 | 6.3655
31 | 19600000 | 140 | 7.2923
31 | 100000000 | 140 | 8 | >
31 | 100000000 | 120 | 8 | >
31 | 100000000 | 120 | 8 | >
32 | 38300 | 200 | 4.5832
32 | 58400 | 200 | 4.7664
32 | 99700 | 180 | 4.9987
32 | 225000 | 180 | 5.3522
32 | 13200000 | 160 | 7.1206
32 | 22200000 | 160 | 7.3464
32 | 68600000 | 140 | 7.8363
32 | 100000000 | 140 | 8 | >
32 | 100000000 | 120 | 8 | >
32 | 100000000 | 120 | 8 | >
33 | 140000 | 280 | 5.1461
33 | 316000 | 280 | 5.4997
33 | 631000 | 240 | 5.8
33 | 1610000 | 240 | 6.2068
33 | 4360000 | 220 | 6.6395
33 | 14600000 | 220 | 7.1644
33 | 6270000 | 200 | 6.7973
33 | 19400000 | 200 | 7.2878
33 | 29300000 | 180 | 7.4669
33 | 51100000 | 180 | 7.7084
33 | 100000000 | 160 | 8
33 | 301000000 | 160 | 8.4786
33 | 10000000000 | 140 | 10 | >
33 | 10000000000 | 140 | 10 | >
34 | 560000 | 280 | 5.7482
34 | 860000 | 280 | 5.9345
34 | 801000 | 240 | 5.9036
34 | 3880000 | 240 | 6.5888
34 | 4600000 | 220 | 6.6628
34 | 4730000 | 220 | 6.6749
34 | 9120000 | 200 | 6.96
34 | 27900000 | 200 | 7.4456
34 | 33600000 | 180 | 7.5263
34 | 105000000 | 180 | 8.0212
34 | 287000000 | 160 | 8.4579
34 | 317000000 | 160 | 8.5011
34 | 10000000000 | 140 | 10 | >
34 | 10000000000 | 140 | 10 | >
35 | 5340000 | 280 | 6.7275 | >
35 | 9620000 | 280 | 6.9832 | >
35 | 1100000 | 260 | 6.0414
35 | 1330000 | 260 | 6.1239
35 | 5910000 | 240 | 6.7716
35 | 9980000 | 240 | 6.9991
35 | 18000000 | 220 | 7.2553
35 | 23100000 | 220 | 7.3636
35 | 98700000 | 200 | 7.9943
35 | 115000000 | 200 | 8.0607
35 | 578000000 | 180 | 8.7619
35 | 1620000000 | 180 | 9.2095
35 | 10000000000 | 160 | 10 | >
35 | 10000000000 | 160 | 10 | >
35 | 10000000000 | 160 | 10 | >
36 | 926000 | 280 | 5.9666
36 | 1150000 | 280 | 6.0607
36 | 2450000 | 260 | 6.3892
36 | 3220000 | 260 | 6.5079
36 | 8220000 | 240 | 6.9149
36 | 14400000 | 240 | 7.1584
36 | 74200000 | 220 | 7.8704
36 | 87100000 | 220 | 7.94
36 | 114000000 | 200 | 8.0569
36 | 139000000 | 200 | 8.143
36 | 150000000 | 200 | 8.1761
36 | 10000000000 | 180 | 10 | >
36 | 10000000000 | 180 | 10 | >
37 | 90200 | 160 | 4.9552
37 | 132000 | 160 | 5.1206
37 | 249000 | 140 | 5.3962
37 | 334000 | 140 | 5.5237
37 | 9210000 | 120 | 6.9643
37 | 7320000 | 120 | 6.8645
37 | 104000000 | 100 | 8.017
37 | 197000000 | 100 | 8.2945
37 | 10000000000 | 90 | 10 | >
37 | 10000000000 | 90 | 10 | >
38 | 89600 | 160 | 4.9523
38 | 115000 | 160 | 5.0607
38 | 405000 | 140 | 5.6075
38 | 146000 | 140 | 5.1644
38 | 319000000 | 120 | 8.5038
38 | 162000000 | 120 | 8.2095
38 | 392000000 | 110 | 8.5933
38 | 453000000 | 110 | 8.6561
38 | 10000000000 | 100 | 10 | >
38 | 10000000000 | 100 | 10 | >
39 | 176000 | 180 | 5.2455
39 | 272000 | 180 | 5.4346
39 | 1250000 | 160 | 6.0969
39 | 7340000 | 160 | 6.8657
39 | 149000000 | 140 | 8.1732
39 | 224000000 | 140 | 8.3502
39 | 292000000 | 120 | 8.4654
39 | 10000000000 | 120 | 10 | >
39 | 10000000000 | 110 | 10 | >
39 | 10000000000 | 110 | 10 | >
40 | 541000 | 180 | 5.7332
40 | 691000 | 180 | 5.8395
40 | 41100000 | 160 | 7.6138
40 | 54600000 | 160 | 7.7372
40 | 238000000 | 140 | 8.3766
40 | 462000000 | 140 | 8.6646
40 | 10000000000 | 120 | 10 | >
40 | 10000000000 | 120 | 10 | >
41 | 30000 | 220 | 4.4771
41 | 37000 | 220 | 4.5682
41 | 117000 | 200 | 5.0682
41 | 158000 | 200 | 5.1987
41 | 332000 | 180 | 5.5211
41 | 651000 | 180 | 5.8136
41 | 883000 | 160 | 5.946
41 | 1480000 | 160 | 6.1703
41 | 90000000 | 160 | 7.9542
41 | 23100000 | 150 | 7.3636
41 | 100000000 | 150 | 8 | >
41 | 100000000 | 150 | 8 | >
41 | 100000000 | 140 | 8 | >
41 | 100000000 | 140 | 8 | >
42 | 45000 | 220 | 4.6532
42 | 60000 | 220 | 4.7782
42 | 91000 | 200 | 4.959
42 | 110000 | 200 | 5.0414
42 | 220000 | 180 | 5.3424
42 | 386000 | 180 | 5.5866
42 | 1530000 | 160 | 6.1847
42 | 4780000 | 160 | 6.6794
42 | 8800000 | 150 | 6.9445
42 | 18000000 | 150 | 7.2553
42 | 45600000 | 150 | 7.659
42 | 100000000 | 140 | 8 | >
42 | 100000000 | 140 | 8 | >
42 | 100000000 | 140 | 8 | >
43 | 32100 | 180 | 4.5065
43 | 38200 | 180 | 4.5821
43 | 57700 | 160 | 4.7612
43 | 98300 | 160 | 4.9926
43 | 189000 | 140 | 5.2765
43 | 320000 | 140 | 5.5051
43 | 100000000 | 130 | 8 | >
43 | 100000000 | 130 | 8 | >
44 | 34100 | 180 | 4.5328
44 | 47000 | 180 | 4.6721
44 | 67800 | 160 | 4.8312
44 | 93600 | 160 | 4.9713
44 | 258000 | 140 | 5.4116
44 | 460000 | 140 | 5.6628
44 | 10200000 | 130 | 7.0086
44 | 100000000 | 130 | 8 | >
44 | 100000000 | 120 | 8 | >
44 | 100000000 | 120 | 8 | >
45 | 183000 | 160 | 5.2625
45 | 364000 | 160 | 5.5611
45 | 924000 | 140 | 5.9657
45 | 1880000 | 140 | 6.2742
45 | 18900000 | 130 | 7.2765
45 | 197000000 | 130 | 8.2945
45 | 10000000000 | 120 | 10 | >
45 | 10000000000 | 120 | 10 | >
46 | 155000 | 160 | 5.1903
46 | 247000 | 160 | 5.3927
46 | 810000 | 140 | 5.9085
46 | 990000 | 140 | 5.9956
46 | 2620000 | 130 | 6.4183
46 | 12900000 | 130 | 7.1106
46 | 10000000000 | 120 | 10 | >
46 | 10000000000 | 120 | 10 | >
47 | 30000 | 140 | 4.4771
47 | 38000 | 140 | 4.5798
47 | 74000 | 120 | 4.8692
47 | 84000 | 120 | 4.9243
47 | 214000 | 100 | 5.3304
47 | 277000 | 100 | 5.4425
47 | 3560000 | 90 | 6.5514
47 | 6130000 | 90 | 6.7875
47 | 100000000 | 80 | 8 | >
47 | 100000000 | 80 | 8 | >
48 | 38000 | 140 | 4.5798
48 | 48000 | 140 | 4.6812
48 | 76000 | 120 | 4.8808
48 | 102000 | 120 | 5.0086
48 | 208000 | 100 | 5.3181
48 | 231000 | 100 | 5.3636
48 | 17800000 | 90 | 7.2504
48 | 82800000 | 90 | 7.918
48 | 100000000 | 80 | 8 | >
48 | 100000000 | 80 | 8 | >
49 | 190000 | 120 | 5.2788
49 | 252000 | 120 | 5.4014
49 | 705000 | 100 | 5.8482
49 | 859000 | 100 | 5.934
49 | 25400000 | 90 | 7.4048
49 | 10000000000 | 90 | 10 | >
49 | 10000000000 | 80 | 10 | >
49 | 10000000000 | 80 | 10 | >
50 | 138000 | 120 | 5.1399
50 | 216000 | 120 | 5.3345
50 | 810000 | 100 | 5.9085
50 | 918000 | 100 | 5.9628
50 | 6020000 | 90 | 6.7796
50 | 14700000 | 90 | 7.1673
50 | 10000000000 | 80 | 10 | >
50 | 10000000000 | 80 | 10 | >
51 | 75000 | 100 | 4.8751
51 | 92000 | 100 | 4.9638
51 | 151000 | 90 | 5.179
51 | 186000 | 90 | 5.2695
51 | 466000 | 80 | 5.6684
51 | 352000 | 80 | 5.5465
51 | 23700000 | 70 | 7.3747
51 | 100000000 | 70 | 8 | >
51 | 100000000 | 60 | 8 | >
51 | 100000000 | 60 | 8 | >
52 | 95000 | 100 | 4.9777
52 | 123000 | 100 | 5.0899
52 | 191000 | 90 | 5.281
52 | 348000 | 90 | 5.5416
52 | 462000 | 80 | 5.6646
52 | 4760000 | 80 | 6.6776
52 | 4930000 | 70 | 6.6928
52 | 100000000 | 70 | 8 | >
52 | 100000000 | 60 | 8 | >
52 | 100000000 | 60 | 8 | >
53 | 577000 | 90 | 5.7612
53 | 675000 | 90 | 5.8293
53 | 1140000 | 80 | 6.0569
53 | 2910000 | 80 | 6.4639
53 | 16800000 | 70 | 7.2253
53 | 10000000000 | 70 | 10 | >
53 | 10000000000 | 60 | 10 | >
53 | 10000000000 | 60 | 10 | >
54 | 777000 | 90 | 5.8904
54 | 914000 | 90 | 5.9609
54 | 1490000 | 80 | 6.1732
54 | 2170000 | 80 | 6.3365
54 | 5890000 | 70 | 6.7701
54 | 10000000000 | 70 | 10 | >
54 | 10000000000 | 60 | 10 | >
54 | 10000000000 | 60 | 10 | >